## A1
ANÁLISIS DE PRECIOS UNITARIOS
Hoja 1 de 60
Rubro: Replanteo y nivelación para redes hidrosanitarias. |  |  |  |  | Unidad: M
Detalle: |  |  |  |  | Código: 103
MATERIALES
DESCRIPCIÓN |  | UNIDAD | CANTIDAD | PRECIO UNIT. | COSTO
|  |  | A | B | C = A x B
Estacas (30 cm) |  | u | 0.3 | 0.35 | 0.105
Pintura esmalte |  | gal | 0.001 | 18.25 | 0.018
tiras (2.4x0.025x0.025) - Metros |  | m | 0.3 | 0.37 | 0.111
Subtotal O |  |  |  |  | 0.234
EQUIPOS
DESCRIPCIÓN | CANTIDAD | TARIFA | COSTO HORA | RENDIMIENTO H/U | COSTO
| A | B | C = A x B | R | D = C x R
Herramienta menor (5% MO) |  |  |  |  | 0.005
Nivel Laser | 0.02 | 1.5 | 0.03 | 0.38 | 0.011
Estación Total | 0.02 | 7.5 | 0.15 | 0.38 | 0.057
Subtotal M |  |  |  |  | 0.073
MANO DE OBRA
DESCRIPCIÓN | CANTIDAD | JORNAL/HR | COSTO HORA | RENDIMIENTO H/U | COSTO
| A | B | C = A x B | R | D = C x R
Peón | 0.02 | 4.34 | 0.0868 | 0.38 | 0.033
Cadenero | 0.02 | 4.39 | 0.0878 | 0.38 | 0.033
TOPOGRAFO (En Construcción) | 0.02 | 4.87 | 0.0974 | 0.38 | 0.037
Subtotal N |  |  |  |  | 0.103
TRANSPORTE
DESCRIPCIÓN |  | UNIDAD | CANTIDAD | TARIFA | COSTO
|  |  | A | B | C = A x B
Estacas (30 cm) |  | u | 0.3 | 0.1 | 0.03
Pintura esmalte |  | gal | 0.001 | 0.1 | 0
tiras (2.4x0.025x0.025) - Metros |  | m | 0.3 | 0.1 | 0.03
Subtotal P |  |  |  |  | 0.06
|  | TOTAL COSTO DIRECTO (M+N+O+P) |  |  | 0.47
|  | INDIRECTOS 13 % |  |  | 0.061
|  | UTILIDAD 5 % |  |  | 0.024
|  | COSTO TOTAL DEL RUBRO |  |  | 0.555
|  | VALOR OFERTADO |  |  | 0.56
Son: CERO dolares con CINCUENTA Y SEIS centavos

## A2
ANÁLISIS DE PRECIOS UNITARIOS
Hoja 2 de 60
Rubro: Excavación de suelo natural <2 m (a máquina). |  |  |  |  | Unidad: M3
Detalle: |  |  |  |  | Código: 164
MATERIALES
DESCRIPCIÓN |  | UNIDAD | CANTIDAD | PRECIO UNIT. | COSTO
|  |  | A | B | C = A x B
Subtotal O |  |  |  |  | 0
EQUIPOS
DESCRIPCIÓN | CANTIDAD | TARIFA | COSTO HORA | RENDIMIENTO H/U | COSTO
| A | B | C = A x B | R | D = C x R
Herramienta menor (5% MO) |  |  |  |  | 0.023
Retroexcavadora (de llanta) | 1 | 35 | 35 | 0.0507 | 1.775
Subtotal M |  |  |  |  | 1.798
MANO DE OBRA
DESCRIPCIÓN | CANTIDAD | JORNAL/HR | COSTO HORA | RENDIMIENTO H/U | COSTO
| A | B | C = A x B | R | D = C x R
Peón | 1 | 4.34 | 4.34 | 0.0507 | 0.22
OPERADOR Retroexcavadora | 1 | 4.87 | 4.87 | 0.0507 | 0.247
Subtotal N |  |  |  |  | 0.467
TRANSPORTE
DESCRIPCIÓN |  | UNIDAD | CANTIDAD | TARIFA | COSTO
|  |  | A | B | C = A x B
Subtotal P |  |  |  |  | 0
|  | TOTAL COSTO DIRECTO (M+N+O+P) |  |  | 2.265
|  | INDIRECTOS 13 % |  |  | 0.294
|  | UTILIDAD 5 % |  |  | 0.113
|  | COSTO TOTAL DEL RUBRO |  |  | 2.673
|  | VALOR OFERTADO |  |  | 2.67
Son: DOS dolares con SESENTA Y SIETE centavos

## A3
ANÁLISIS DE PRECIOS UNITARIOS
Hoja 3 de 60
Rubro: Rasanteo y preparación zanja (inc. Cama de arena). |  |  |  |  | Unidad: M2
Detalle: e=10 cm, para tubería de infraestructura sanitaria. |  |  |  |  | Código: 146
MATERIALES
DESCRIPCIÓN |  | UNIDAD | CANTIDAD | PRECIO UNIT. | COSTO
|  |  | A | B | C = A x B
Arena |  | m3 | 0.1 | 9.78 | 0.978
Subtotal O |  |  |  |  | 0.978
EQUIPOS
DESCRIPCIÓN | CANTIDAD | TARIFA | COSTO HORA | RENDIMIENTO H/U | COSTO
| A | B | C = A x B | R | D = C x R
Herramienta menor (5% MO) |  |  |  |  | 0.079
Subtotal M |  |  |  |  | 0.079
MANO DE OBRA
DESCRIPCIÓN | CANTIDAD | JORNAL/HR | COSTO HORA | RENDIMIENTO H/U | COSTO
| A | B | C = A x B | R | D = C x R
Peón | 0.35 | 4.34 | 1.519 | 1.04 | 1.58
Subtotal N |  |  |  |  | 1.58
TRANSPORTE
DESCRIPCIÓN |  | UNIDAD | CANTIDAD | TARIFA | COSTO
|  |  | A | B | C = A x B
Arena |  | m3 | 0.1 | 3.7 | 0.37
Subtotal P |  |  |  |  | 0.37
|  | TOTAL COSTO DIRECTO (M+N+O+P) |  |  | 3.007
|  | INDIRECTOS 13 % |  |  | 0.391
|  | UTILIDAD 5 % |  |  | 0.15
|  | COSTO TOTAL DEL RUBRO |  |  | 3.548
|  | VALOR OFERTADO |  |  | 3.55
Son: TRES dolares con CINCUENTA Y CINCO centavos

## A4
ANÁLISIS DE PRECIOS UNITARIOS
Hoja 4 de 60
Rubro: Relleno compactado (suelo natural). |  |  |  |  | Unidad: M3
Detalle: Compactación por capas de 20cm. |  |  |  |  | Código: 187
MATERIALES
DESCRIPCIÓN |  | UNIDAD | CANTIDAD | PRECIO UNIT. | COSTO
|  |  | A | B | C = A x B
Subtotal O |  |  |  |  | 0
EQUIPOS
DESCRIPCIÓN | CANTIDAD | TARIFA | COSTO HORA | RENDIMIENTO H/U | COSTO
| A | B | C = A x B | R | D = C x R
Herramienta menor (5% MO) |  |  |  |  | 0.125
Vibro compactador(de plancha) | 0.2 | 4.25 | 0.85 | 1.115 | 0.948
Subtotal M |  |  |  |  | 1.073
MANO DE OBRA
DESCRIPCIÓN | CANTIDAD | JORNAL/HR | COSTO HORA | RENDIMIENTO H/U | COSTO
| A | B | C = A x B | R | D = C x R
Peón | 0.35 | 4.34 | 1.519 | 1.115 | 1.694
Maestro mayor en ejecucion de obras civiles | 0.15 | 4.87 | 0.7305 | 1.115 | 0.815
Subtotal N |  |  |  |  | 2.508
TRANSPORTE
DESCRIPCIÓN |  | UNIDAD | CANTIDAD | TARIFA | COSTO
|  |  | A | B | C = A x B
Subtotal P |  |  |  |  | 0
|  | TOTAL COSTO DIRECTO (M+N+O+P) |  |  | 3.581
|  | INDIRECTOS 13 % |  |  | 0.466
|  | UTILIDAD 5 % |  |  | 0.179
|  | COSTO TOTAL DEL RUBRO |  |  | 4.226
|  | VALOR OFERTADO |  |  | 4.23
Son: CUATRO dolares con VEINTITRÉS centavos

## A5
ANÁLISIS DE PRECIOS UNITARIOS
Hoja 5 de 60
Rubro: Desalojo a máquina (dist= 5 km). |  |  |  |  | Unidad: M3
Detalle: Distancia minima desalojo = 3.00 km. |  |  |  |  | Código: 184
MATERIALES
DESCRIPCIÓN |  | UNIDAD | CANTIDAD | PRECIO UNIT. | COSTO
|  |  | A | B | C = A x B
Subtotal O |  |  |  |  | 0
EQUIPOS
DESCRIPCIÓN | CANTIDAD | TARIFA | COSTO HORA | RENDIMIENTO H/U | COSTO
| A | B | C = A x B | R | D = C x R
Herramienta menor (5% MO) |  |  |  |  | 0.04
Cargadora Frontal | 0.02 | 55 | 1.1 | 1.091 | 1.2
Volqueta 12m3 | 0.1 | 35 | 3.5 | 1.091 | 3.819
Subtotal M |  |  |  |  | 5.059
MANO DE OBRA
DESCRIPCIÓN | CANTIDAD | JORNAL/HR | COSTO HORA | RENDIMIENTO H/U | COSTO
| A | B | C = A x B | R | D = C x R
OPERADOR cargadora frontal | 0.02 | 4.87 | 0.0974 | 1.091 | 0.106
Chofer profesional de volqueta | 0.1 | 6.38 | 0.638 | 1.091 | 0.696
Subtotal N |  |  |  |  | 0.802
TRANSPORTE
DESCRIPCIÓN |  | UNIDAD | CANTIDAD | TARIFA | COSTO
|  |  | A | B | C = A x B
Subtotal P |  |  |  |  | 0
|  | TOTAL COSTO DIRECTO (M+N+O+P) |  |  | 5.861
|  | INDIRECTOS 13 % |  |  | 0.762
|  | UTILIDAD 5 % |  |  | 0.293
|  | COSTO TOTAL DEL RUBRO |  |  | 6.916
|  | VALOR OFERTADO |  |  | 6.92
Son: SEIS dolares con NOVENTA Y DOS centavos

## A6
ANÁLISIS DE PRECIOS UNITARIOS
Hoja 6 de 60
Rubro: Sum/Ins/Tra Caja Válvula Tipo IEOS d=150mm. |  |  |  |  | Unidad: U
Detalle: |  |  |  |  | Código: 368
MATERIALES
DESCRIPCIÓN |  | UNIDAD | CANTIDAD | PRECIO UNIT. | COSTO
|  |  | A | B | C = A x B
caja válvula tipo IEOS d=150mm |  | u | 1 | 38.45 | 38.45
tubería PVC d=160 mm E/C sanitario |  | m | 1 | 11.29 | 11.29
Subtotal O |  |  |  |  | 49.74
EQUIPOS
DESCRIPCIÓN | CANTIDAD | TARIFA | COSTO HORA | RENDIMIENTO H/U | COSTO
| A | B | C = A x B | R | D = C x R
Herramienta menor (5% MO) |  |  |  |  | 0.14
Subtotal M |  |  |  |  | 0.14
MANO DE OBRA
DESCRIPCIÓN | CANTIDAD | JORNAL/HR | COSTO HORA | RENDIMIENTO H/U | COSTO
| A | B | C = A x B | R | D = C x R
Ayudante de plomero | 0.32 | 4.34 | 1.3888 | 1 | 1.389
Plomero | 0.32 | 4.39 | 1.4048 | 1 | 1.405
Subtotal N |  |  |  |  | 2.794
TRANSPORTE
DESCRIPCIÓN |  | UNIDAD | CANTIDAD | TARIFA | COSTO
|  |  | A | B | C = A x B
caja válvula tipo IEOS d=150mm |  | u | 1 | 0.1 | 0.1
tubería PVC d=160 mm E/C sanitario |  | m | 1 | 0.1 | 0.1
Subtotal P |  |  |  |  | 0.2
|  | TOTAL COSTO DIRECTO (M+N+O+P) |  |  | 52.874
|  | INDIRECTOS 13 % |  |  | 6.874
|  | UTILIDAD 5 % |  |  | 2.644
|  | COSTO TOTAL DEL RUBRO |  |  | 62.391
|  | VALOR OFERTADO |  |  | 62.39
Son: SESENTA Y DOS dolares con TREINTA Y NUEVE centavos

## A7
ANÁLISIS DE PRECIOS UNITARIOS
Hoja 7 de 60
Rubro: Sum/Ins/Tra Hidrante tipo tráfico HD d=2" LL 2 salidas |  |  |  |  | Unidad: U
Detalle: No incluye válvula de control |  |  |  |  | Código: 481
MATERIALES
DESCRIPCIÓN |  | UNIDAD | CANTIDAD | PRECIO UNIT. | COSTO
|  |  | A | B | C = A x B
hidrante TT HD D=2" LL 2" salida |  | u | 1 | 381.4 | 381.4
Subtotal O |  |  |  |  | 381.4
EQUIPOS
DESCRIPCIÓN | CANTIDAD | TARIFA | COSTO HORA | RENDIMIENTO H/U | COSTO
| A | B | C = A x B | R | D = C x R
Herramienta menor (5% MO) |  |  |  |  | 0.849
Subtotal M |  |  |  |  | 0.849
MANO DE OBRA
DESCRIPCIÓN | CANTIDAD | JORNAL/HR | COSTO HORA | RENDIMIENTO H/U | COSTO
| A | B | C = A x B | R | D = C x R
Ayudante de Albañil | 1.89 | 4.34 | 8.2026 | 1 | 8.203
Albañil | 2 | 4.39 | 8.78 | 1 | 8.78
Subtotal N |  |  |  |  | 16.983
TRANSPORTE
DESCRIPCIÓN |  | UNIDAD | CANTIDAD | TARIFA | COSTO
|  |  | A | B | C = A x B
hidrante TT HD D=2" LL 2" salida |  | u | 1 | 0.6 | 0.6
Subtotal P |  |  |  |  | 0.6
|  | TOTAL COSTO DIRECTO (M+N+O+P) |  |  | 399.832
|  | INDIRECTOS 13 % |  |  | 51.978
|  | UTILIDAD 5 % |  |  | 19.992
|  | COSTO TOTAL DEL RUBRO |  |  | 471.801
|  | VALOR OFERTADO |  |  | 471.8
Son: CUATROCIENTOS SETENTA Y UN dolares con OCHENTA centavos

## A8
ANÁLISIS DE PRECIOS UNITARIOS
Hoja 8 de 60
Rubro: Sum/Ins/Tra Tee PVC d=160mm UE. |  |  |  |  | Unidad: U
Detalle: |  |  |  |  | Código: 665
MATERIALES
DESCRIPCIÓN |  | UNIDAD | CANTIDAD | PRECIO UNIT. | COSTO
|  |  | A | B | C = A x B
Lubricante |  | Lt | 0.1 | 1.1 | 0.11
tee PVC d=160 mm U/Z |  | u | 1 | 92.67 | 92.67
Subtotal O |  |  |  |  | 92.78
EQUIPOS
DESCRIPCIÓN | CANTIDAD | TARIFA | COSTO HORA | RENDIMIENTO H/U | COSTO
| A | B | C = A x B | R | D = C x R
Herramienta menor (5% MO) |  |  |  |  | 0.098
Subtotal M |  |  |  |  | 0.098
MANO DE OBRA
DESCRIPCIÓN | CANTIDAD | JORNAL/HR | COSTO HORA | RENDIMIENTO H/U | COSTO
| A | B | C = A x B | R | D = C x R
Ayudante de plomero | 0.15 | 4.34 | 0.651 | 1 | 0.651
Plomero | 0.3 | 4.39 | 1.317 | 1 | 1.317
Subtotal N |  |  |  |  | 1.968
TRANSPORTE
DESCRIPCIÓN |  | UNIDAD | CANTIDAD | TARIFA | COSTO
|  |  | A | B | C = A x B
Lubricante |  | Lt | 0.1 | 0.1 | 0.01
tee PVC d=160 mm U/Z |  | u | 1 | 0.3 | 0.3
Subtotal P |  |  |  |  | 0.31
|  | TOTAL COSTO DIRECTO (M+N+O+P) |  |  | 95.156
|  | INDIRECTOS 13 % |  |  | 12.37
|  | UTILIDAD 5 % |  |  | 4.758
|  | COSTO TOTAL DEL RUBRO |  |  | 112.284
|  | VALOR OFERTADO |  |  | 112.28
Son: CIENTO DOCE dolares con VEINTIOCHO centavos

## A9
ANÁLISIS DE PRECIOS UNITARIOS
Hoja 9 de 60
Rubro: Sum/Ins/Tra Unión Gibault HF Simétrica d=50mm. |  |  |  |  | Unidad: U
Detalle: |  |  |  |  | Código: 443
MATERIALES
DESCRIPCIÓN |  | UNIDAD | CANTIDAD | PRECIO UNIT. | COSTO
|  |  | A | B | C = A x B
unión gibault d=50 mm sim. |  | u | 1 | 22 | 22
Subtotal O |  |  |  |  | 22
EQUIPOS
DESCRIPCIÓN | CANTIDAD | TARIFA | COSTO HORA | RENDIMIENTO H/U | COSTO
| A | B | C = A x B | R | D = C x R
Herramienta menor (5% MO) |  |  |  |  | 0.072
Subtotal M |  |  |  |  | 0.072
MANO DE OBRA
DESCRIPCIÓN | CANTIDAD | JORNAL/HR | COSTO HORA | RENDIMIENTO H/U | COSTO
| A | B | C = A x B | R | D = C x R
Ayudante de plomero | 0.13 | 4.34 | 0.5642 | 1 | 0.564
Plomero | 0.2 | 4.39 | 0.878 | 1 | 0.878
Subtotal N |  |  |  |  | 1.442
TRANSPORTE
DESCRIPCIÓN |  | UNIDAD | CANTIDAD | TARIFA | COSTO
|  |  | A | B | C = A x B
unión gibault d=50 mm sim. |  | u | 1 | 0.15 | 0.15
Subtotal P |  |  |  |  | 0.15
|  | TOTAL COSTO DIRECTO (M+N+O+P) |  |  | 23.664
|  | INDIRECTOS 13 % |  |  | 3.076
|  | UTILIDAD 5 % |  |  | 1.183
|  | COSTO TOTAL DEL RUBRO |  |  | 27.924
|  | VALOR OFERTADO |  |  | 27.92
Son: VEINTISIETE dolares con NOVENTA Y DOS centavos

## A10
ANÁLISIS DE PRECIOS UNITARIOS
Hoja 10 de 60
Rubro: Sum/Ins/Tra Reductor PVC d=160x50mm UE. |  |  |  |  | Unidad: U
Detalle: |  |  |  |  | Código: 595
MATERIALES
DESCRIPCIÓN |  | UNIDAD | CANTIDAD | PRECIO UNIT. | COSTO
|  |  | A | B | C = A x B
Lubricante |  | Lt | 0.067 | 1.1 | 0.074
Reductor PVC d=160x50 mm UE |  | u | 1 | 44.36 | 44.36
Subtotal O |  |  |  |  | 44.434
EQUIPOS
DESCRIPCIÓN | CANTIDAD | TARIFA | COSTO HORA | RENDIMIENTO H/U | COSTO
| A | B | C = A x B | R | D = C x R
Herramienta menor (5% MO) |  |  |  |  | 0.098
Subtotal M |  |  |  |  | 0.098
MANO DE OBRA
DESCRIPCIÓN | CANTIDAD | JORNAL/HR | COSTO HORA | RENDIMIENTO H/U | COSTO
| A | B | C = A x B | R | D = C x R
Ayudante de plomero | 0.15 | 4.34 | 0.651 | 1 | 0.651
Plomero | 0.3 | 4.39 | 1.317 | 1 | 1.317
Subtotal N |  |  |  |  | 1.968
TRANSPORTE
DESCRIPCIÓN |  | UNIDAD | CANTIDAD | TARIFA | COSTO
|  |  | A | B | C = A x B
Lubricante |  | Lt | 0.067 | 0.1 | 0.007
Reductor PVC d=160x50 mm UE |  | u | 1 | 0.3 | 0.3
Subtotal P |  |  |  |  | 0.307
|  | TOTAL COSTO DIRECTO (M+N+O+P) |  |  | 46.807
|  | INDIRECTOS 13 % |  |  | 6.085
|  | UTILIDAD 5 % |  |  | 2.34
|  | COSTO TOTAL DEL RUBRO |  |  | 55.232
|  | VALOR OFERTADO |  |  | 55.23
Son: CINCUENTA Y CINCO dolares con VEINTITRÉS centavos

## A11
ANÁLISIS DE PRECIOS UNITARIOS
Hoja 11 de 60
Rubro: Sum/Ins/Tra Codo PVC d=50mm x 90° UE. |  |  |  |  | Unidad: U
Detalle: |  |  |  |  | Código: 533
MATERIALES
DESCRIPCIÓN |  | UNIDAD | CANTIDAD | PRECIO UNIT. | COSTO
|  |  | A | B | C = A x B
Codo PVC d=50 mm x 90g UE |  | u | 1 | 2.8 | 2.8
Lubricante |  | Lt | 0.01 | 1.1 | 0.011
Subtotal O |  |  |  |  | 2.811
EQUIPOS
DESCRIPCIÓN | CANTIDAD | TARIFA | COSTO HORA | RENDIMIENTO H/U | COSTO
| A | B | C = A x B | R | D = C x R
Herramienta menor (5% MO) |  |  |  |  | 0.028
Subtotal M |  |  |  |  | 0.028
MANO DE OBRA
DESCRIPCIÓN | CANTIDAD | JORNAL/HR | COSTO HORA | RENDIMIENTO H/U | COSTO
| A | B | C = A x B | R | D = C x R
Ayudante de plomero | 0.05 | 4.34 | 0.217 | 1 | 0.217
Plomero | 0.08 | 4.39 | 0.3512 | 1 | 0.351
Subtotal N |  |  |  |  | 0.568
TRANSPORTE
DESCRIPCIÓN |  | UNIDAD | CANTIDAD | TARIFA | COSTO
|  |  | A | B | C = A x B
Codo PVC d=50 mm x 90g UE |  | u | 1 | 0.15 | 0.15
Lubricante |  | Lt | 0.01 | 0.1 | 0.001
Subtotal P |  |  |  |  | 0.151
|  | TOTAL COSTO DIRECTO (M+N+O+P) |  |  | 3.558
|  | INDIRECTOS 13 % |  |  | 0.463
|  | UTILIDAD 5 % |  |  | 0.178
|  | COSTO TOTAL DEL RUBRO |  |  | 4.199
|  | VALOR OFERTADO |  |  | 4.2
Son: CUATRO dolares con VEINTE centavos

## A12
ANÁLISIS DE PRECIOS UNITARIOS
Hoja 12 de 60
Rubro: Sum/Ins/Tra Tubería PVC d=160mm 1.00MPa UE + Prueba. |  |  |  |  | Unidad: M
Detalle: Incluye anillo de caucho. |  |  |  |  | Código: 717
MATERIALES
DESCRIPCIÓN |  | UNIDAD | CANTIDAD | PRECIO UNIT. | COSTO
|  |  | A | B | C = A x B
Agua en Litros |  | lt | 20.1 | 0.001 | 0.02
Lubricante |  | Lt | 0.022 | 1.1 | 0.024
tub. PVC d=160 mm 1.00 MPa UE |  | m | 1 | 15.07 | 15.07
Subtotal O |  |  |  |  | 15.114
EQUIPOS
DESCRIPCIÓN | CANTIDAD | TARIFA | COSTO HORA | RENDIMIENTO H/U | COSTO
| A | B | C = A x B | R | D = C x R
Herramienta menor (5% MO) |  |  |  |  | 0.135
Bomba de Prueba | 0.521 | 3.5 | 1.8235 | 1 | 1.824
Subtotal M |  |  |  |  | 1.959
MANO DE OBRA
DESCRIPCIÓN | CANTIDAD | JORNAL/HR | COSTO HORA | RENDIMIENTO H/U | COSTO
| A | B | C = A x B | R | D = C x R
Peón | 0.32 | 4.34 | 1.3888 | 1 | 1.389
Plomero | 0.3 | 4.39 | 1.317 | 1 | 1.317
Subtotal N |  |  |  |  | 2.706
TRANSPORTE
DESCRIPCIÓN |  | UNIDAD | CANTIDAD | TARIFA | COSTO
|  |  | A | B | C = A x B
Agua en Litros |  | lt | 20.1 | 0.0025 | 0.05
Lubricante |  | Lt | 0.022 | 0.1 | 0.002
tub. PVC d=160 mm 1.00 MPa UE |  | m | 1 | 0.3 | 0.3
Subtotal P |  |  |  |  | 0.352
|  | TOTAL COSTO DIRECTO (M+N+O+P) |  |  | 20.131
|  | INDIRECTOS 13 % |  |  | 2.617
|  | UTILIDAD 5 % |  |  | 1.007
|  | COSTO TOTAL DEL RUBRO |  |  | 23.754
|  | VALOR OFERTADO |  |  | 23.75
Son: VEINTITRÉS dolares con SETENTA Y CINCO centavos

## A13
ANÁLISIS DE PRECIOS UNITARIOS
Hoja 13 de 60
Rubro: Sum/Ins/Tra Tuberia PVC d=63mm 1.0MPa UE. |  |  |  |  | Unidad: M
Detalle: Incluye anillo de caucho |  |  |  |  | Código: 1112
MATERIALES
DESCRIPCIÓN |  | UNIDAD | CANTIDAD | PRECIO UNIT. | COSTO
|  |  | A | B | C = A x B
tub. PVC d=63 mm 1.00 MPa UE |  | m | 1 | 2.33 | 2.33
Agua en Litros |  | lt | 3.1 | 0.001 | 0.003
Lubricante |  | Lt | 0.012 | 1.1 | 0.013
Subtotal O |  |  |  |  | 2.346
EQUIPOS
DESCRIPCIÓN | CANTIDAD | TARIFA | COSTO HORA | RENDIMIENTO H/U | COSTO
| A | B | C = A x B | R | D = C x R
Herramienta menor (5% MO) |  |  |  |  | 0.081
Bomba de Prueba | 0.3 | 3.5 | 1.05 | 1 | 1.05
Subtotal M |  |  |  |  | 1.131
MANO DE OBRA
DESCRIPCIÓN | CANTIDAD | JORNAL/HR | COSTO HORA | RENDIMIENTO H/U | COSTO
| A | B | C = A x B | R | D = C x R
Peón | 0.192 | 4.34 | 0.83328 | 1 | 0.833
Plomero | 0.18 | 4.39 | 0.7902 | 1 | 0.79
Subtotal N |  |  |  |  | 1.623
TRANSPORTE
DESCRIPCIÓN |  | UNIDAD | CANTIDAD | TARIFA | COSTO
|  |  | A | B | C = A x B
tub. PVC d=63 mm 1.00 MPa UE |  | m | 1 | 0.15 | 0.15
Agua en Litros |  | lt | 3.1 | 0.0025 | 0.008
Lubricante |  | Lt | 0.012 | 0.1 | 0.001
Subtotal P |  |  |  |  | 0.159
|  | TOTAL COSTO DIRECTO (M+N+O+P) |  |  | 5.259
|  | INDIRECTOS 13 % |  |  | 0.684
|  | UTILIDAD 5 % |  |  | 0.263
|  | COSTO TOTAL DEL RUBRO |  |  | 6.206
|  | VALOR OFERTADO |  |  | 6.21
Son: SEIS dolares con VEINTIÚN centavos

## A14
ANÁLISIS DE PRECIOS UNITARIOS
Hoja 14 de 60
Rubro: Sum/Ins/Tra Cruz PVC d=160mm UE. |  |  |  |  | Unidad: U
Detalle: |  |  |  |  | Código: 557
MATERIALES
DESCRIPCIÓN |  | UNIDAD | CANTIDAD | PRECIO UNIT. | COSTO
|  |  | A | B | C = A x B
Cruz PVC d=160 mm UE |  | u | 1 | 208.87 | 208.87
Lubricante |  | Lt | 0.134 | 1.1 | 0.147
Subtotal O |  |  |  |  | 209.017
EQUIPOS
DESCRIPCIÓN | CANTIDAD | TARIFA | COSTO HORA | RENDIMIENTO H/U | COSTO
| A | B | C = A x B | R | D = C x R
Herramienta menor (5% MO) |  |  |  |  | 0.097
Subtotal M |  |  |  |  | 0.097
MANO DE OBRA
DESCRIPCIÓN | CANTIDAD | JORNAL/HR | COSTO HORA | RENDIMIENTO H/U | COSTO
| A | B | C = A x B | R | D = C x R
Ayudante de plomero | 0.165 | 4.34 | 0.7161 | 1 | 0.716
Plomero | 0.28 | 4.39 | 1.2292 | 1 | 1.229
Subtotal N |  |  |  |  | 1.945
TRANSPORTE
DESCRIPCIÓN |  | UNIDAD | CANTIDAD | TARIFA | COSTO
|  |  | A | B | C = A x B
Cruz PVC d=160 mm UE |  | u | 1 | 0.3 | 0.3
Lubricante |  | Lt | 0.134 | 0.1 | 0.013
Subtotal P |  |  |  |  | 0.313
|  | TOTAL COSTO DIRECTO (M+N+O+P) |  |  | 211.372
|  | INDIRECTOS 13 % |  |  | 27.478
|  | UTILIDAD 5 % |  |  | 10.569
|  | COSTO TOTAL DEL RUBRO |  |  | 249.419
|  | VALOR OFERTADO |  |  | 249.42
Son: DOSCIENTOS CUARENTA Y NUEVE dolares con CUARENTA Y DOS centavos

## A15
ANÁLISIS DE PRECIOS UNITARIOS
Hoja 15 de 60
Rubro: Sum/Ins/Tra Cruz PVC d=63mm UE. |  |  |  |  | Unidad: U
Detalle: |  |  |  |  | Código: 554
MATERIALES
DESCRIPCIÓN |  | UNIDAD | CANTIDAD | PRECIO UNIT. | COSTO
|  |  | A | B | C = A x B
Cruz PVC d=63 mm UE |  | u | 1 | 16.83 | 16.83
Lubricante |  | Lt | 0.08 | 1.1 | 0.088
Subtotal O |  |  |  |  | 16.918
EQUIPOS
DESCRIPCIÓN | CANTIDAD | TARIFA | COSTO HORA | RENDIMIENTO H/U | COSTO
| A | B | C = A x B | R | D = C x R
Herramienta menor (5% MO) |  |  |  |  | 0.051
Subtotal M |  |  |  |  | 0.051
MANO DE OBRA
DESCRIPCIÓN | CANTIDAD | JORNAL/HR | COSTO HORA | RENDIMIENTO H/U | COSTO
| A | B | C = A x B | R | D = C x R
Ayudante de plomero | 0.083 | 4.34 | 0.36022 | 1 | 0.36
Plomero | 0.15 | 4.39 | 0.6585 | 1 | 0.659
Subtotal N |  |  |  |  | 1.019
TRANSPORTE
DESCRIPCIÓN |  | UNIDAD | CANTIDAD | TARIFA | COSTO
|  |  | A | B | C = A x B
Cruz PVC d=63 mm UE |  | u | 1 | 0.15 | 0.15
Lubricante |  | Lt | 0.08 | 0.1 | 0.008
Subtotal P |  |  |  |  | 0.158
|  | TOTAL COSTO DIRECTO (M+N+O+P) |  |  | 18.146
|  | INDIRECTOS 13 % |  |  | 2.359
|  | UTILIDAD 5 % |  |  | 0.907
|  | COSTO TOTAL DEL RUBRO |  |  | 21.412
|  | VALOR OFERTADO |  |  | 21.41
Son: VEINTIÚN dolares con CUARENTA Y UN centavos

## A16
ANÁLISIS DE PRECIOS UNITARIOS
Hoja 16 de 60
Rubro: Sum/Ins/Tra Tee PVC d=63mm UE. |  |  |  |  | Unidad: U
Detalle: |  |  |  |  | Código: 661
MATERIALES
DESCRIPCIÓN |  | UNIDAD | CANTIDAD | PRECIO UNIT. | COSTO
|  |  | A | B | C = A x B
Lubricante |  | Lt | 0.045 | 1.1 | 0.05
tee PVC d=63 mm U/Z |  | u | 1 | 8.84 | 8.84
Subtotal O |  |  |  |  | 8.89
EQUIPOS
DESCRIPCIÓN | CANTIDAD | TARIFA | COSTO HORA | RENDIMIENTO H/U | COSTO
| A | B | C = A x B | R | D = C x R
Herramienta menor (5% MO) |  |  |  |  | 0.026
Subtotal M |  |  |  |  | 0.026
MANO DE OBRA
DESCRIPCIÓN | CANTIDAD | JORNAL/HR | COSTO HORA | RENDIMIENTO H/U | COSTO
| A | B | C = A x B | R | D = C x R
Ayudante de plomero | 0.04 | 4.34 | 0.1736 | 1 | 0.174
Plomero | 0.08 | 4.39 | 0.3512 | 1 | 0.351
Subtotal N |  |  |  |  | 0.525
TRANSPORTE
DESCRIPCIÓN |  | UNIDAD | CANTIDAD | TARIFA | COSTO
|  |  | A | B | C = A x B
Lubricante |  | Lt | 0.045 | 0.1 | 0.005
tee PVC d=63 mm U/Z |  | u | 1 | 0.15 | 0.15
Subtotal P |  |  |  |  | 0.155
|  | TOTAL COSTO DIRECTO (M+N+O+P) |  |  | 9.596
|  | INDIRECTOS 13 % |  |  | 1.247
|  | UTILIDAD 5 % |  |  | 0.48
|  | COSTO TOTAL DEL RUBRO |  |  | 11.323
|  | VALOR OFERTADO |  |  | 11.32
Son: ONCE dolares con TREINTA Y DOS centavos

## A17
ANÁLISIS DE PRECIOS UNITARIOS
Hoja 17 de 60
Rubro: Sum/Ins/Tra Tee PVC d=160mm UE. |  |  |  |  | Unidad: U
Detalle: |  |  |  |  | Código: 665
MATERIALES
DESCRIPCIÓN |  | UNIDAD | CANTIDAD | PRECIO UNIT. | COSTO
|  |  | A | B | C = A x B
Lubricante |  | Lt | 0.1 | 1.1 | 0.11
tee PVC d=160 mm U/Z |  | u | 1 | 92.67 | 92.67
Subtotal O |  |  |  |  | 92.78
EQUIPOS
DESCRIPCIÓN | CANTIDAD | TARIFA | COSTO HORA | RENDIMIENTO H/U | COSTO
| A | B | C = A x B | R | D = C x R
Herramienta menor (5% MO) |  |  |  |  | 0.098
Subtotal M |  |  |  |  | 0.098
MANO DE OBRA
DESCRIPCIÓN | CANTIDAD | JORNAL/HR | COSTO HORA | RENDIMIENTO H/U | COSTO
| A | B | C = A x B | R | D = C x R
Ayudante de plomero | 0.15 | 4.34 | 0.651 | 1 | 0.651
Plomero | 0.3 | 4.39 | 1.317 | 1 | 1.317
Subtotal N |  |  |  |  | 1.968
TRANSPORTE
DESCRIPCIÓN |  | UNIDAD | CANTIDAD | TARIFA | COSTO
|  |  | A | B | C = A x B
Lubricante |  | Lt | 0.1 | 0.1 | 0.01
tee PVC d=160 mm U/Z |  | u | 1 | 0.3 | 0.3
Subtotal P |  |  |  |  | 0.31
|  | TOTAL COSTO DIRECTO (M+N+O+P) |  |  | 95.156
|  | INDIRECTOS 13 % |  |  | 12.37
|  | UTILIDAD 5 % |  |  | 4.758
|  | COSTO TOTAL DEL RUBRO |  |  | 112.284
|  | VALOR OFERTADO |  |  | 112.28
Son: CIENTO DOCE dolares con VEINTIOCHO centavos

## A18
ANÁLISIS DE PRECIOS UNITARIOS
Hoja 18 de 60
Rubro: Sum/Ins/Tra Reductor PVC d=160x63mm UE. |  |  |  |  | Unidad: U
Detalle: |  |  |  |  | Código: 596
MATERIALES
DESCRIPCIÓN |  | UNIDAD | CANTIDAD | PRECIO UNIT. | COSTO
|  |  | A | B | C = A x B
Lubricante |  | Lt | 0.067 | 1.1 | 0.074
Reductor PVC d=160x63 mm UE |  | u | 1 | 33.15 | 33.15
Subtotal O |  |  |  |  | 33.224
EQUIPOS
DESCRIPCIÓN | CANTIDAD | TARIFA | COSTO HORA | RENDIMIENTO H/U | COSTO
| A | B | C = A x B | R | D = C x R
Herramienta menor (5% MO) |  |  |  |  | 0.098
Subtotal M |  |  |  |  | 0.098
MANO DE OBRA
DESCRIPCIÓN | CANTIDAD | JORNAL/HR | COSTO HORA | RENDIMIENTO H/U | COSTO
| A | B | C = A x B | R | D = C x R
Ayudante de plomero | 0.15 | 4.34 | 0.651 | 1 | 0.651
Plomero | 0.3 | 4.39 | 1.317 | 1 | 1.317
Subtotal N |  |  |  |  | 1.968
TRANSPORTE
DESCRIPCIÓN |  | UNIDAD | CANTIDAD | TARIFA | COSTO
|  |  | A | B | C = A x B
Lubricante |  | Lt | 0.067 | 0.1 | 0.007
Reductor PVC d=160x63 mm UE |  | u | 1 | 0.3 | 0.3
Subtotal P |  |  |  |  | 0.307
|  | TOTAL COSTO DIRECTO (M+N+O+P) |  |  | 35.597
|  | INDIRECTOS 13 % |  |  | 4.628
|  | UTILIDAD 5 % |  |  | 1.78
|  | COSTO TOTAL DEL RUBRO |  |  | 42.004
|  | VALOR OFERTADO |  |  | 42
Son: CUARENTA Y DOS dolares

## A19
ANÁLISIS DE PRECIOS UNITARIOS
Hoja 19 de 60
Rubro: Sum/Ins/Tra Tapón PVC d=63mm UE. |  |  |  |  | Unidad: U
Detalle: |  |  |  |  | Código: 645
MATERIALES
DESCRIPCIÓN |  | UNIDAD | CANTIDAD | PRECIO UNIT. | COSTO
|  |  | A | B | C = A x B
Lubricante |  | Lt | 0.02 | 1.1 | 0.022
tapón PVC d=63 mm UE |  | u | 1 | 3.57 | 3.57
Subtotal O |  |  |  |  | 3.592
EQUIPOS
DESCRIPCIÓN | CANTIDAD | TARIFA | COSTO HORA | RENDIMIENTO H/U | COSTO
| A | B | C = A x B | R | D = C x R
Herramienta menor (5% MO) |  |  |  |  | 0.033
Subtotal M |  |  |  |  | 0.033
MANO DE OBRA
DESCRIPCIÓN | CANTIDAD | JORNAL/HR | COSTO HORA | RENDIMIENTO H/U | COSTO
| A | B | C = A x B | R | D = C x R
Ayudante de plomero | 0.05 | 4.34 | 0.217 | 1 | 0.217
Plomero | 0.1 | 4.39 | 0.439 | 1 | 0.439
Subtotal N |  |  |  |  | 0.656
TRANSPORTE
DESCRIPCIÓN |  | UNIDAD | CANTIDAD | TARIFA | COSTO
|  |  | A | B | C = A x B
Lubricante |  | Lt | 0.02 | 0.1 | 0.002
tapón PVC d=63 mm UE |  | u | 1 | 0.15 | 0.15
Subtotal P |  |  |  |  | 0.152
|  | TOTAL COSTO DIRECTO (M+N+O+P) |  |  | 4.433
|  | INDIRECTOS 13 % |  |  | 0.576
|  | UTILIDAD 5 % |  |  | 0.222
|  | COSTO TOTAL DEL RUBRO |  |  | 5.231
|  | VALOR OFERTADO |  |  | 5.23
Son: CINCO dolares con VEINTITRÉS centavos

## A20
ANÁLISIS DE PRECIOS UNITARIOS
Hoja 20 de 60
Rubro: Sum/Ins/Tra Tapón PVC d=160mm UE. |  |  |  |  | Unidad: U
Detalle: |  |  |  |  | Código: 648
MATERIALES
DESCRIPCIÓN |  | UNIDAD | CANTIDAD | PRECIO UNIT. | COSTO
|  |  | A | B | C = A x B
Lubricante |  | Lt | 0.035 | 1.1 | 0.039
tapón PVC d=160 mm UE |  | u | 1 | 30 | 30
Subtotal O |  |  |  |  | 30.039
EQUIPOS
DESCRIPCIÓN | CANTIDAD | TARIFA | COSTO HORA | RENDIMIENTO H/U | COSTO
| A | B | C = A x B | R | D = C x R
Herramienta menor (5% MO) |  |  |  |  | 0.049
Subtotal M |  |  |  |  | 0.049
MANO DE OBRA
DESCRIPCIÓN | CANTIDAD | JORNAL/HR | COSTO HORA | RENDIMIENTO H/U | COSTO
| A | B | C = A x B | R | D = C x R
Ayudante de plomero | 0.075 | 4.34 | 0.3255 | 1 | 0.326
Plomero | 0.15 | 4.39 | 0.6585 | 1 | 0.659
Subtotal N |  |  |  |  | 0.984
TRANSPORTE
DESCRIPCIÓN |  | UNIDAD | CANTIDAD | TARIFA | COSTO
|  |  | A | B | C = A x B
Lubricante |  | Lt | 0.035 | 0.1 | 0.004
tapón PVC d=160 mm UE |  | u | 1 | 0.3 | 0.3
Subtotal P |  |  |  |  | 0.304
|  | TOTAL COSTO DIRECTO (M+N+O+P) |  |  | 31.376
|  | INDIRECTOS 13 % |  |  | 4.079
|  | UTILIDAD 5 % |  |  | 1.569
|  | COSTO TOTAL DEL RUBRO |  |  | 37.024
|  | VALOR OFERTADO |  |  | 37.02
Son: TREINTA Y SIETE dolares con DOS centavos

## A21
ANÁLISIS DE PRECIOS UNITARIOS
Hoja 21 de 60
Rubro: Sum/Ins/Tra Codo PVC d=63mm x 90° UE. |  |  |  |  | Unidad: U
Detalle: |  |  |  |  | Código: 534
MATERIALES
DESCRIPCIÓN |  | UNIDAD | CANTIDAD | PRECIO UNIT. | COSTO
|  |  | A | B | C = A x B
Codo PVC d=63 mm x 90g UE |  | u | 1 | 4.08 | 4.08
Lubricante |  | Lt | 0.01 | 1.1 | 0.011
Subtotal O |  |  |  |  | 4.091
EQUIPOS
DESCRIPCIÓN | CANTIDAD | TARIFA | COSTO HORA | RENDIMIENTO H/U | COSTO
| A | B | C = A x B | R | D = C x R
Herramienta menor (5% MO) |  |  |  |  | 0.028
Subtotal M |  |  |  |  | 0.028
MANO DE OBRA
DESCRIPCIÓN | CANTIDAD | JORNAL/HR | COSTO HORA | RENDIMIENTO H/U | COSTO
| A | B | C = A x B | R | D = C x R
Ayudante de plomero | 0.05 | 4.34 | 0.217 | 1 | 0.217
Plomero | 0.08 | 4.39 | 0.3512 | 1 | 0.351
Subtotal N |  |  |  |  | 0.568
TRANSPORTE
DESCRIPCIÓN |  | UNIDAD | CANTIDAD | TARIFA | COSTO
|  |  | A | B | C = A x B
Codo PVC d=63 mm x 90g UE |  | u | 1 | 0.15 | 0.15
Lubricante |  | Lt | 0.01 | 0.1 | 0.001
Subtotal P |  |  |  |  | 0.151
|  | TOTAL COSTO DIRECTO (M+N+O+P) |  |  | 4.838
|  | INDIRECTOS 13 % |  |  | 0.629
|  | UTILIDAD 5 % |  |  | 0.242
|  | COSTO TOTAL DEL RUBRO |  |  | 5.709
|  | VALOR OFERTADO |  |  | 5.71
Son: CINCO dolares con SETENTA Y UN centavos

## A22
ANÁLISIS DE PRECIOS UNITARIOS
Hoja 22 de 60
Rubro: Anclaje de hormigón simple para caja porta medidor. |  |  |  |  | Unidad: U
Detalle: Mediadas 0.50 x 0.50 x 0.12m |  |  |  |  | Código: 926
MATERIALES
DESCRIPCIÓN |  | UNIDAD | CANTIDAD | PRECIO UNIT. | COSTO
|  |  | A | B | C = A x B
Cemento Portland |  | kg | 6.03 | 0.17 | 1.025
Agua en m3 |  | m3 | 0.004 | 1.05 | 0.004
Ripio (3/4") - material triturado |  | m3 | 0.018 | 13.8 | 0.248
Arena |  | m3 | 0.011 | 9.78 | 0.108
Subtotal O |  |  |  |  | 1.385
EQUIPOS
DESCRIPCIÓN | CANTIDAD | TARIFA | COSTO HORA | RENDIMIENTO H/U | COSTO
| A | B | C = A x B | R | D = C x R
Herramienta menor (5% MO) |  |  |  |  | 0.024
Subtotal M |  |  |  |  | 0.024
MANO DE OBRA
DESCRIPCIÓN | CANTIDAD | JORNAL/HR | COSTO HORA | RENDIMIENTO H/U | COSTO
| A | B | C = A x B | R | D = C x R
Ayudante de Albañil | 0.05 | 4.34 | 0.217 | 1 | 0.217
Albañil | 0.06 | 4.39 | 0.2634 | 1 | 0.263
Subtotal N |  |  |  |  | 0.48
TRANSPORTE
DESCRIPCIÓN |  | UNIDAD | CANTIDAD | TARIFA | COSTO
|  |  | A | B | C = A x B
Cemento Portland |  | kg | 6.03 | 0.003 | 0.018
Agua en m3 |  | m3 | 0.004 | 2.5 | 0.01
Ripio (3/4") - material triturado |  | m3 | 0.018 | 3.7 | 0.067
Arena |  | m3 | 0.011 | 3.7 | 0.041
Subtotal P |  |  |  |  | 0.136
|  | TOTAL COSTO DIRECTO (M+N+O+P) |  |  | 2.025
|  | INDIRECTOS 13 % |  |  | 0.263
|  | UTILIDAD 5 % |  |  | 0.101
|  | COSTO TOTAL DEL RUBRO |  |  | 2.39
|  | VALOR OFERTADO |  |  | 2.39
Son: DOS dolares con TREINTA Y NUEVE centavos

## A23
ANÁLISIS DE PRECIOS UNITARIOS
Hoja 23 de 60
Rubro: Caja porta medidor cuerpo y tapa de polipropileno rectangular EPMAPA-SD. |  |  |  |  | Unidad: U
Detalle: Polipropileno rectangular. |  |  |  |  | Código: 1027
MATERIALES
DESCRIPCIÓN |  | UNIDAD | CANTIDAD | PRECIO UNIT. | COSTO
|  |  | A | B | C = A x B
Caja porta medidor cuerpo - tapa |  | U | 1 | 17.99 | 17.99
Subtotal O |  |  |  |  | 17.99
EQUIPOS
DESCRIPCIÓN | CANTIDAD | TARIFA | COSTO HORA | RENDIMIENTO H/U | COSTO
| A | B | C = A x B | R | D = C x R
Herramienta menor (5% MO) |  |  |  |  | 0.098
Subtotal M |  |  |  |  | 0.098
MANO DE OBRA
DESCRIPCIÓN | CANTIDAD | JORNAL/HR | COSTO HORA | RENDIMIENTO H/U | COSTO
| A | B | C = A x B | R | D = C x R
Ayudante de plomero | 0.15 | 4.34 | 0.651 | 1 | 0.651
Plomero | 0.3 | 4.39 | 1.317 | 1 | 1.317
Subtotal N |  |  |  |  | 1.968
TRANSPORTE
DESCRIPCIÓN |  | UNIDAD | CANTIDAD | TARIFA | COSTO
|  |  | A | B | C = A x B
Caja porta medidor cuerpo - tapa |  | U | 1 | 0.25 | 0.25
Subtotal P |  |  |  |  | 0.25
|  | TOTAL COSTO DIRECTO (M+N+O+P) |  |  | 20.306
|  | INDIRECTOS 13 % |  |  | 2.64
|  | UTILIDAD 5 % |  |  | 1.015
|  | COSTO TOTAL DEL RUBRO |  |  | 23.961
|  | VALOR OFERTADO |  |  | 23.96
Son: VEINTITRÉS dolares con NOVENTA Y SEIS centavos

## A24
ANÁLISIS DE PRECIOS UNITARIOS
Hoja 24 de 60
Rubro: Sum/Ins/Tra Collarín PVC d=63mm x 1/2". |  |  |  |  | Unidad: U
Detalle: |  |  |  |  | Código: 929
MATERIALES
DESCRIPCIÓN |  | UNIDAD | CANTIDAD | PRECIO UNIT. | COSTO
|  |  | A | B | C = A x B
Collarín PVC 63mmx1/2" |  | u | 1 | 3.15 | 3.15
Subtotal O |  |  |  |  | 3.15
EQUIPOS
DESCRIPCIÓN | CANTIDAD | TARIFA | COSTO HORA | RENDIMIENTO H/U | COSTO
| A | B | C = A x B | R | D = C x R
Herramienta menor (5% MO) |  |  |  |  | 0.052
Subtotal M |  |  |  |  | 0.052
MANO DE OBRA
DESCRIPCIÓN | CANTIDAD | JORNAL/HR | COSTO HORA | RENDIMIENTO H/U | COSTO
| A | B | C = A x B | R | D = C x R
Ayudante de Albañil | 0.1 | 4.34 | 0.434 | 0.95 | 0.412
Albañil | 0.15 | 4.39 | 0.6585 | 0.95 | 0.626
Subtotal N |  |  |  |  | 1.038
TRANSPORTE
DESCRIPCIÓN |  | UNIDAD | CANTIDAD | TARIFA | COSTO
|  |  | A | B | C = A x B
Collarín PVC 63mmx1/2" |  | u | 1 | 0.05 | 0.05
Subtotal P |  |  |  |  | 0.05
|  | TOTAL COSTO DIRECTO (M+N+O+P) |  |  | 4.29
|  | INDIRECTOS 13 % |  |  | 0.558
|  | UTILIDAD 5 % |  |  | 0.214
|  | COSTO TOTAL DEL RUBRO |  |  | 5.062
|  | VALOR OFERTADO |  |  | 5.06
Son: CINCO dolares con SEIS centavos

## A25
ANÁLISIS DE PRECIOS UNITARIOS
Hoja 25 de 60
Rubro: Sum/Ins/Tra Collarín PVC d=160mm x 1/2". |  |  |  |  | Unidad: U
Detalle: |  |  |  |  | Código: 933
MATERIALES
DESCRIPCIÓN |  | UNIDAD | CANTIDAD | PRECIO UNIT. | COSTO
|  |  | A | B | C = A x B
Collarín PVC 160mmx1/2" |  | u | 1 | 20.3 | 20.3
Subtotal O |  |  |  |  | 20.3
EQUIPOS
DESCRIPCIÓN | CANTIDAD | TARIFA | COSTO HORA | RENDIMIENTO H/U | COSTO
| A | B | C = A x B | R | D = C x R
Herramienta menor (5% MO) |  |  |  |  | 0.052
Subtotal M |  |  |  |  | 0.052
MANO DE OBRA
DESCRIPCIÓN | CANTIDAD | JORNAL/HR | COSTO HORA | RENDIMIENTO H/U | COSTO
| A | B | C = A x B | R | D = C x R
Ayudante de Albañil | 0.1 | 4.34 | 0.434 | 0.95 | 0.412
Albañil | 0.15 | 4.39 | 0.6585 | 0.95 | 0.626
Subtotal N |  |  |  |  | 1.038
TRANSPORTE
DESCRIPCIÓN |  | UNIDAD | CANTIDAD | TARIFA | COSTO
|  |  | A | B | C = A x B
Collarín PVC 160mmx1/2" |  | u | 1 | 0.1 | 0.1
Subtotal P |  |  |  |  | 0.1
|  | TOTAL COSTO DIRECTO (M+N+O+P) |  |  | 21.49
|  | INDIRECTOS 13 % |  |  | 2.794
|  | UTILIDAD 5 % |  |  | 1.074
|  | COSTO TOTAL DEL RUBRO |  |  | 25.358
|  | VALOR OFERTADO |  |  | 25.36
Son: VEINTICINCO dolares con TREINTA Y SEIS centavos

## A26
ANÁLISIS DE PRECIOS UNITARIOS
Hoja 26 de 60
Rubro: Sum/Ins/Tra Manguera EP 20mm azul(norma INEN 1744). |  |  |  |  | Unidad: M
Detalle: |  |  |  |  | Código: 936
MATERIALES
DESCRIPCIÓN |  | UNIDAD | CANTIDAD | PRECIO UNIT. | COSTO
|  |  | A | B | C = A x B
manguera EP de 20mm azul |  | m | 1 | 0.556 | 0.556
Subtotal O |  |  |  |  | 0.556
EQUIPOS
DESCRIPCIÓN | CANTIDAD | TARIFA | COSTO HORA | RENDIMIENTO H/U | COSTO
| A | B | C = A x B | R | D = C x R
Herramienta menor (5% MO) |  |  |  |  | 0.035
Subtotal M |  |  |  |  | 0.035
MANO DE OBRA
DESCRIPCIÓN | CANTIDAD | JORNAL/HR | COSTO HORA | RENDIMIENTO H/U | COSTO
| A | B | C = A x B | R | D = C x R
Ayudante de Albañil | 0.06 | 4.34 | 0.2604 | 1 | 0.26
Albañil | 0.1 | 4.39 | 0.439 | 1 | 0.439
Subtotal N |  |  |  |  | 0.699
TRANSPORTE
DESCRIPCIÓN |  | UNIDAD | CANTIDAD | TARIFA | COSTO
|  |  | A | B | C = A x B
manguera EP de 20mm azul |  | m | 1 | 0.05 | 0.05
Subtotal P |  |  |  |  | 0.05
|  | TOTAL COSTO DIRECTO (M+N+O+P) |  |  | 1.34
|  | INDIRECTOS 13 % |  |  | 0.174
|  | UTILIDAD 5 % |  |  | 0.067
|  | COSTO TOTAL DEL RUBRO |  |  | 1.582
|  | VALOR OFERTADO |  |  | 1.58
Son: UN dolar con CINCUENTA Y OCHO centavos

## A27
ANÁLISIS DE PRECIOS UNITARIOS
Hoja 27 de 60
Rubro: Sum/Ins/Tra Tubería PVC presión roscable d=1/2". |  |  |  |  | Unidad: m
Detalle: |  |  |  |  | Código: 938
MATERIALES
DESCRIPCIÓN |  | UNIDAD | CANTIDAD | PRECIO UNIT. | COSTO
|  |  | A | B | C = A x B
Teflon Industrial |  | u | 0.7 | 0.6 | 0.42
tubería PVC presión roscable 1/2" |  | m | 1 | 1.54 | 1.54
Subtotal O |  |  |  |  | 1.96
EQUIPOS
DESCRIPCIÓN | CANTIDAD | TARIFA | COSTO HORA | RENDIMIENTO H/U | COSTO
| A | B | C = A x B | R | D = C x R
Herramienta menor (5% MO) |  |  |  |  | 0.053
Subtotal M |  |  |  |  | 0.053
MANO DE OBRA
DESCRIPCIÓN | CANTIDAD | JORNAL/HR | COSTO HORA | RENDIMIENTO H/U | COSTO
| A | B | C = A x B | R | D = C x R
Ayudante de Albañil | 0.1 | 4.34 | 0.434 | 0.97 | 0.421
Albañil | 0.15 | 4.39 | 0.6585 | 0.97 | 0.639
Subtotal N |  |  |  |  | 1.06
TRANSPORTE
DESCRIPCIÓN |  | UNIDAD | CANTIDAD | TARIFA | COSTO
|  |  | A | B | C = A x B
Teflon Industrial |  | u | 0.7 | 0.05 | 0.035
tubería PVC presión roscable 1/2" |  | m | 1 | 0.05 | 0.05
Subtotal P |  |  |  |  | 0.085
|  | TOTAL COSTO DIRECTO (M+N+O+P) |  |  | 3.158
|  | INDIRECTOS 13 % |  |  | 0.411
|  | UTILIDAD 5 % |  |  | 0.158
|  | COSTO TOTAL DEL RUBRO |  |  | 3.726
|  | VALOR OFERTADO |  |  | 3.73
Son: TRES dolares con SETENTA Y TRES centavos

## A28
ANÁLISIS DE PRECIOS UNITARIOS
Hoja 28 de 60
Rubro: Válvula corte Antifraude PVC 1/2"rosca hembra/hembra EPMAPA-SD. |  |  |  |  | Unidad: U
Detalle: Hembra - hembra con inserto metálico. |  |  |  |  | Código: 1024
MATERIALES
DESCRIPCIÓN |  | UNIDAD | CANTIDAD | PRECIO UNIT. | COSTO
|  |  | A | B | C = A x B
válvula corte Anti fraude PVC 1/2" bronce |  | U | 1 | 7.65 | 7.65
Teflon Industrial |  | u | 0.6 | 0.6 | 0.36
Subtotal O |  |  |  |  | 8.01
EQUIPOS
DESCRIPCIÓN | CANTIDAD | TARIFA | COSTO HORA | RENDIMIENTO H/U | COSTO
| A | B | C = A x B | R | D = C x R
Herramienta menor (5% MO) |  |  |  |  | 0.055
Subtotal M |  |  |  |  | 0.055
MANO DE OBRA
DESCRIPCIÓN | CANTIDAD | JORNAL/HR | COSTO HORA | RENDIMIENTO H/U | COSTO
| A | B | C = A x B | R | D = C x R
Ayudante de plomero | 0.1 | 4.34 | 0.434 | 1 | 0.434
Plomero | 0.15 | 4.39 | 0.6585 | 1 | 0.659
Subtotal N |  |  |  |  | 1.093
TRANSPORTE
DESCRIPCIÓN |  | UNIDAD | CANTIDAD | TARIFA | COSTO
|  |  | A | B | C = A x B
válvula corte Anti fraude PVC 1/2" bronce |  | U | 1 | 0.05 | 0.05
Teflon Industrial |  | u | 0.6 | 0.05 | 0.03
Subtotal P |  |  |  |  | 0.08
|  | TOTAL COSTO DIRECTO (M+N+O+P) |  |  | 9.238
|  | INDIRECTOS 13 % |  |  | 1.201
|  | UTILIDAD 5 % |  |  | 0.462
|  | COSTO TOTAL DEL RUBRO |  |  | 10.9
|  | VALOR OFERTADO |  |  | 10.9
Son: DIEZ dolares con NOVENTA centavos

## A29
ANÁLISIS DE PRECIOS UNITARIOS
Hoja 29 de 60
Rubro: Sum/Ins/Tra Medidor de agua 1/2" chorro unico 2 acoples R160. |  |  |  |  | Unidad: U
Detalle: |  |  |  |  | Código: 946
MATERIALES
DESCRIPCIÓN |  | UNIDAD | CANTIDAD | PRECIO UNIT. | COSTO
|  |  | A | B | C = A x B
medidor 1/2" chorro único 2acoples R160. |  | u | 1 | 26.96 | 26.96
Teflon Industrial |  | u | 0.6 | 0.6 | 0.36
Subtotal O |  |  |  |  | 27.32
EQUIPOS
DESCRIPCIÓN | CANTIDAD | TARIFA | COSTO HORA | RENDIMIENTO H/U | COSTO
| A | B | C = A x B | R | D = C x R
Herramienta menor (5% MO) |  |  |  |  | 0.098
Subtotal M |  |  |  |  | 0.098
MANO DE OBRA
DESCRIPCIÓN | CANTIDAD | JORNAL/HR | COSTO HORA | RENDIMIENTO H/U | COSTO
| A | B | C = A x B | R | D = C x R
Ayudante de plomero | 0.15 | 4.34 | 0.651 | 1 | 0.651
Plomero | 0.3 | 4.39 | 1.317 | 1 | 1.317
Subtotal N |  |  |  |  | 1.968
TRANSPORTE
DESCRIPCIÓN |  | UNIDAD | CANTIDAD | TARIFA | COSTO
|  |  | A | B | C = A x B
medidor 1/2" chorro único 2acoples R160. |  | u | 1 | 0.5 | 0.5
Teflon Industrial |  | u | 0.6 | 0.05 | 0.03
Subtotal P |  |  |  |  | 0.53
|  | TOTAL COSTO DIRECTO (M+N+O+P) |  |  | 29.916
|  | INDIRECTOS 13 % |  |  | 3.889
|  | UTILIDAD 5 % |  |  | 1.496
|  | COSTO TOTAL DEL RUBRO |  |  | 35.301
|  | VALOR OFERTADO |  |  | 35.3
Son: TREINTA Y CINCO dolares con TREINTA centavos

## A30
ANÁLISIS DE PRECIOS UNITARIOS
Hoja 30 de 60
Rubro: Sum/Ins/Tra Unión PVC-P roscable d=1/2". |  |  |  |  | Unidad: U
Detalle: |  |  |  |  | Código: 942
MATERIALES
DESCRIPCIÓN |  | UNIDAD | CANTIDAD | PRECIO UNIT. | COSTO
|  |  | A | B | C = A x B
Teflon Industrial |  | u | 0.6 | 0.6 | 0.36
unión PVC roscable 1/2" |  | u | 1 | 0.75 | 0.75
Subtotal O |  |  |  |  | 1.11
EQUIPOS
DESCRIPCIÓN | CANTIDAD | TARIFA | COSTO HORA | RENDIMIENTO H/U | COSTO
| A | B | C = A x B | R | D = C x R
Herramienta menor (5% MO) |  |  |  |  | 0.053
Subtotal M |  |  |  |  | 0.053
MANO DE OBRA
DESCRIPCIÓN | CANTIDAD | JORNAL/HR | COSTO HORA | RENDIMIENTO H/U | COSTO
| A | B | C = A x B | R | D = C x R
Ayudante de plomero | 0.1 | 4.34 | 0.434 | 0.97 | 0.421
Plomero | 0.15 | 4.39 | 0.6585 | 0.97 | 0.639
Subtotal N |  |  |  |  | 1.06
TRANSPORTE
DESCRIPCIÓN |  | UNIDAD | CANTIDAD | TARIFA | COSTO
|  |  | A | B | C = A x B
Teflon Industrial |  | u | 0.6 | 0.05 | 0.03
unión PVC roscable 1/2" |  | u | 1 | 0.05 | 0.05
Subtotal P |  |  |  |  | 0.08
|  | TOTAL COSTO DIRECTO (M+N+O+P) |  |  | 2.303
|  | INDIRECTOS 13 % |  |  | 0.299
|  | UTILIDAD 5 % |  |  | 0.115
|  | COSTO TOTAL DEL RUBRO |  |  | 2.717
|  | VALOR OFERTADO |  |  | 2.72
Son: DOS dolares con SETENTA Y DOS centavos

## A31
ANÁLISIS DE PRECIOS UNITARIOS
Hoja 31 de 60
Rubro: Sum/Ins/Tra Tapón hembra PVC roscable d=1/2". |  |  |  |  | Unidad: U
Detalle: |  |  |  |  | Código: 945
MATERIALES
DESCRIPCIÓN |  | UNIDAD | CANTIDAD | PRECIO UNIT. | COSTO
|  |  | A | B | C = A x B
tapón hembra PVC rosc. 1/2" |  | u | 1 | 0.41 | 0.41
Teflon Industrial |  | u | 0.6 | 0.6 | 0.36
Subtotal O |  |  |  |  | 0.77
EQUIPOS
DESCRIPCIÓN | CANTIDAD | TARIFA | COSTO HORA | RENDIMIENTO H/U | COSTO
| A | B | C = A x B | R | D = C x R
Herramienta menor (5% MO) |  |  |  |  | 0.053
Subtotal M |  |  |  |  | 0.053
MANO DE OBRA
DESCRIPCIÓN | CANTIDAD | JORNAL/HR | COSTO HORA | RENDIMIENTO H/U | COSTO
| A | B | C = A x B | R | D = C x R
Ayudante de plomero | 0.1 | 4.34 | 0.434 | 0.97 | 0.421
Plomero | 0.15 | 4.39 | 0.6585 | 0.97 | 0.639
Subtotal N |  |  |  |  | 1.06
TRANSPORTE
DESCRIPCIÓN |  | UNIDAD | CANTIDAD | TARIFA | COSTO
|  |  | A | B | C = A x B
tapón hembra PVC rosc. 1/2" |  | u | 1 | 0.05 | 0.05
Teflon Industrial |  | u | 0.6 | 0.05 | 0.03
Subtotal P |  |  |  |  | 0.08
|  | TOTAL COSTO DIRECTO (M+N+O+P) |  |  | 1.963
|  | INDIRECTOS 13 % |  |  | 0.255
|  | UTILIDAD 5 % |  |  | 0.098
|  | COSTO TOTAL DEL RUBRO |  |  | 2.316
|  | VALOR OFERTADO |  |  | 2.32
Son: DOS dolares con TREINTA Y DOS centavos

## A32
ANÁLISIS DE PRECIOS UNITARIOS
Hoja 32 de 60
Rubro: Sum/Ins/Tra Adaptador universal PVC (20mm x 1/2") |  |  |  |  | Unidad: U
Detalle: |  |  |  |  | Código: 1041
MATERIALES
DESCRIPCIÓN |  | UNIDAD | CANTIDAD | PRECIO UNIT. | COSTO
|  |  | A | B | C = A x B
Adaptador universal 20mmx1/2" |  | U | 1 | 1.53 | 1.53
Subtotal O |  |  |  |  | 1.53
EQUIPOS
DESCRIPCIÓN | CANTIDAD | TARIFA | COSTO HORA | RENDIMIENTO H/U | COSTO
| A | B | C = A x B | R | D = C x R
Herramienta menor (5% MO) |  |  |  |  | 0.05
Subtotal M |  |  |  |  | 0.05
MANO DE OBRA
DESCRIPCIÓN | CANTIDAD | JORNAL/HR | COSTO HORA | RENDIMIENTO H/U | COSTO
| A | B | C = A x B | R | D = C x R
Ayudante de plomero | 0.08 | 4.34 | 0.3472 | 1 | 0.347
Plomero | 0.15 | 4.39 | 0.6585 | 1 | 0.659
Subtotal N |  |  |  |  | 1.006
TRANSPORTE
DESCRIPCIÓN |  | UNIDAD | CANTIDAD | TARIFA | COSTO
|  |  | A | B | C = A x B
Adaptador universal 20mmx1/2" |  | U | 1 | 0.05 | 0.05
Subtotal P |  |  |  |  | 0.05
|  | TOTAL COSTO DIRECTO (M+N+O+P) |  |  | 2.636
|  | INDIRECTOS 13 % |  |  | 0.343
|  | UTILIDAD 5 % |  |  | 0.132
|  | COSTO TOTAL DEL RUBRO |  |  | 3.11
|  | VALOR OFERTADO |  |  | 3.11
Son: TRES dolares con ONCE centavos

## A33
ANÁLISIS DE PRECIOS UNITARIOS
Hoja 33 de 60
Rubro: Sum/Ins/tra Válvula de Compuerta HD E/L d=160 mm. |  |  |  |  | Unidad: U
Detalle: Revestimiento epóxico pn16. |  |  |  |  | Código: 386
MATERIALES
DESCRIPCIÓN |  | UNIDAD | CANTIDAD | PRECIO UNIT. | COSTO
|  |  | A | B | C = A x B
válvula compuerta HF. d=160 mm |  | u | 1 | 550 | 550
Subtotal O |  |  |  |  | 550
EQUIPOS
DESCRIPCIÓN | CANTIDAD | TARIFA | COSTO HORA | RENDIMIENTO H/U | COSTO
| A | B | C = A x B | R | D = C x R
Herramienta menor (5% MO) |  |  |  |  | 0.356
Subtotal M |  |  |  |  | 0.356
MANO DE OBRA
DESCRIPCIÓN | CANTIDAD | JORNAL/HR | COSTO HORA | RENDIMIENTO H/U | COSTO
| A | B | C = A x B | R | D = C x R
Ayudante de plomero | 0.53 | 4.34 | 2.3002 | 1 | 2.3
Plomero | 1.1 | 4.39 | 4.829 | 1 | 4.829
Subtotal N |  |  |  |  | 7.129
TRANSPORTE
DESCRIPCIÓN |  | UNIDAD | CANTIDAD | TARIFA | COSTO
|  |  | A | B | C = A x B
válvula compuerta HF. d=160 mm |  | u | 1 | 0.6 | 0.6
Subtotal P |  |  |  |  | 0.6
|  | TOTAL COSTO DIRECTO (M+N+O+P) |  |  | 558.085
|  | INDIRECTOS 13 % |  |  | 72.551
|  | UTILIDAD 5 % |  |  | 27.904
|  | COSTO TOTAL DEL RUBRO |  |  | 658.541
|  | VALOR OFERTADO |  |  | 658.54
Son: SEISCIENTOS CINCUENTA Y OCHO dolares con CINCUENTA Y CUATRO centavos

## A34
ANÁLISIS DE PRECIOS UNITARIOS
Hoja 34 de 60
Rubro: Sum/Ins/Tra Tubería PVC para alcantarillado dn=175mm. |  |  |  |  | Unidad: M
Detalle: Debe cumplir la norma INEN2059 e Incluye la unión respectiva |  |  |  |  | Código: 293
MATERIALES
DESCRIPCIÓN |  | UNIDAD | CANTIDAD | PRECIO UNIT. | COSTO
|  |  | A | B | C = A x B
Lubricante |  | Lt | 0.018 | 1.1 | 0.02
tubería PVC para alcantarillado di=160mm |  | m | 1 | 6.88 | 6.88
Subtotal O |  |  |  |  | 6.9
EQUIPOS
DESCRIPCIÓN | CANTIDAD | TARIFA | COSTO HORA | RENDIMIENTO H/U | COSTO
| A | B | C = A x B | R | D = C x R
Herramienta menor (5% MO) |  |  |  |  | 0.14
Subtotal M |  |  |  |  | 0.14
MANO DE OBRA
DESCRIPCIÓN | CANTIDAD | JORNAL/HR | COSTO HORA | RENDIMIENTO H/U | COSTO
| A | B | C = A x B | R | D = C x R
Ayudante de Albañil | 0.45 | 4.34 | 1.953 | 1.127 | 2.201
Albañil | 0.12 | 4.39 | 0.5268 | 1.127 | 0.594
Subtotal N |  |  |  |  | 2.795
TRANSPORTE
DESCRIPCIÓN |  | UNIDAD | CANTIDAD | TARIFA | COSTO
|  |  | A | B | C = A x B
Lubricante |  | Lt | 0.018 | 0.1 | 0.002
tubería PVC para alcantarillado di=160mm |  | m | 1 | 0.5 | 0.5
Subtotal P |  |  |  |  | 0.502
|  | TOTAL COSTO DIRECTO (M+N+O+P) |  |  | 10.337
|  | INDIRECTOS 13 % |  |  | 1.344
|  | UTILIDAD 5 % |  |  | 0.517
|  | COSTO TOTAL DEL RUBRO |  |  | 12.197
|  | VALOR OFERTADO |  |  | 12.2
Son: DOCE dolares con VEINTE centavos

## A35
ANÁLISIS DE PRECIOS UNITARIOS
Hoja 35 de 60
Rubro: Sum/Ins/Tra Caja Válvula Tipo IEOS d=150mm. |  |  |  |  | Unidad: U
Detalle: |  |  |  |  | Código: 368
MATERIALES
DESCRIPCIÓN |  | UNIDAD | CANTIDAD | PRECIO UNIT. | COSTO
|  |  | A | B | C = A x B
caja válvula tipo IEOS d=150mm |  | u | 1 | 38.45 | 38.45
tubería PVC d=160 mm E/C sanitario |  | m | 1 | 11.29 | 11.29
Subtotal O |  |  |  |  | 49.74
EQUIPOS
DESCRIPCIÓN | CANTIDAD | TARIFA | COSTO HORA | RENDIMIENTO H/U | COSTO
| A | B | C = A x B | R | D = C x R
Herramienta menor (5% MO) |  |  |  |  | 0.14
Subtotal M |  |  |  |  | 0.14
MANO DE OBRA
DESCRIPCIÓN | CANTIDAD | JORNAL/HR | COSTO HORA | RENDIMIENTO H/U | COSTO
| A | B | C = A x B | R | D = C x R
Ayudante de plomero | 0.32 | 4.34 | 1.3888 | 1 | 1.389
Plomero | 0.32 | 4.39 | 1.4048 | 1 | 1.405
Subtotal N |  |  |  |  | 2.794
TRANSPORTE
DESCRIPCIÓN |  | UNIDAD | CANTIDAD | TARIFA | COSTO
|  |  | A | B | C = A x B
caja válvula tipo IEOS d=150mm |  | u | 1 | 0.1 | 0.1
tubería PVC d=160 mm E/C sanitario |  | m | 1 | 0.1 | 0.1
Subtotal P |  |  |  |  | 0.2
|  | TOTAL COSTO DIRECTO (M+N+O+P) |  |  | 52.874
|  | INDIRECTOS 13 % |  |  | 6.874
|  | UTILIDAD 5 % |  |  | 2.644
|  | COSTO TOTAL DEL RUBRO |  |  | 62.391
|  | VALOR OFERTADO |  |  | 62.39
Son: SESENTA Y DOS dolares con TREINTA Y NUEVE centavos

## A36
ANÁLISIS DE PRECIOS UNITARIOS
Hoja 36 de 60
Rubro: Sum/Ins/Tra Válvula de Desagüe HF d=63mm inc. accesorios. |  |  |  |  | Unidad: U
Detalle: |  |  |  |  | Código: 399
MATERIALES
DESCRIPCIÓN |  | UNIDAD | CANTIDAD | PRECIO UNIT. | COSTO
|  |  | A | B | C = A x B
unión gibault d=63 mm asim. |  | u | 2 | 22 | 44
válvula desague H.F. d=63 mm |  | u | 1 | 139.68 | 139.68
Subtotal O |  |  |  |  | 183.68
EQUIPOS
DESCRIPCIÓN | CANTIDAD | TARIFA | COSTO HORA | RENDIMIENTO H/U | COSTO
| A | B | C = A x B | R | D = C x R
Herramienta menor (5% MO) |  |  |  |  | 0.192
Subtotal M |  |  |  |  | 0.192
MANO DE OBRA
DESCRIPCIÓN | CANTIDAD | JORNAL/HR | COSTO HORA | RENDIMIENTO H/U | COSTO
| A | B | C = A x B | R | D = C x R
Ayudante de plomero | 0.3 | 4.34 | 1.302 | 1 | 1.302
Plomero | 0.58 | 4.39 | 2.5462 | 1 | 2.546
Subtotal N |  |  |  |  | 3.848
TRANSPORTE
DESCRIPCIÓN |  | UNIDAD | CANTIDAD | TARIFA | COSTO
|  |  | A | B | C = A x B
unión gibault d=63 mm asim. |  | u | 2 | 0.15 | 0.3
válvula desague H.F. d=63 mm |  | u | 1 | 0.3 | 0.3
Subtotal P |  |  |  |  | 0.6
|  | TOTAL COSTO DIRECTO (M+N+O+P) |  |  | 188.32
|  | INDIRECTOS 13 % |  |  | 24.482
|  | UTILIDAD 5 % |  |  | 9.416
|  | COSTO TOTAL DEL RUBRO |  |  | 222.218
|  | VALOR OFERTADO |  |  | 222.22
Son: DOSCIENTOS VEINTIDÓS dolares con VEINTIDÓS centavos

## A37
ANÁLISIS DE PRECIOS UNITARIOS
Hoja 37 de 60
Rubro: Sum/Ins/Tra unión Gibault AL d=63mm. |  |  |  |  | Unidad: U
Detalle: |  |  |  |  | Código: 457
MATERIALES
DESCRIPCIÓN |  | UNIDAD | CANTIDAD | PRECIO UNIT. | COSTO
|  |  | A | B | C = A x B
unión gibault AL d=63mm |  | u | 1 | 60.43 | 60.43
Subtotal O |  |  |  |  | 60.43
EQUIPOS
DESCRIPCIÓN | CANTIDAD | TARIFA | COSTO HORA | RENDIMIENTO H/U | COSTO
| A | B | C = A x B | R | D = C x R
Herramienta menor (5% MO) |  |  |  |  | 0.072
Subtotal M |  |  |  |  | 0.072
MANO DE OBRA
DESCRIPCIÓN | CANTIDAD | JORNAL/HR | COSTO HORA | RENDIMIENTO H/U | COSTO
| A | B | C = A x B | R | D = C x R
Ayudante de plomero | 0.13 | 4.34 | 0.5642 | 1 | 0.564
Plomero | 0.2 | 4.39 | 0.878 | 1 | 0.878
Subtotal N |  |  |  |  | 1.442
TRANSPORTE
DESCRIPCIÓN |  | UNIDAD | CANTIDAD | TARIFA | COSTO
|  |  | A | B | C = A x B
unión gibault AL d=63mm |  | u | 1 | 0.15 | 0.15
Subtotal P |  |  |  |  | 0.15
|  | TOTAL COSTO DIRECTO (M+N+O+P) |  |  | 62.094
|  | INDIRECTOS 13 % |  |  | 8.072
|  | UTILIDAD 5 % |  |  | 3.105
|  | COSTO TOTAL DEL RUBRO |  |  | 73.271
|  | VALOR OFERTADO |  |  | 73.27
Son: SETENTA Y TRES dolares con VEINTISIETE centavos

## A38
ANÁLISIS DE PRECIOS UNITARIOS
Hoja 38 de 60
Rubro: Sum/Ins/Tra Unión Gibault HF Asimétrica d=160mm. |  |  |  |  | Unidad: U
Detalle: |  |  |  |  | Código: 434
MATERIALES
DESCRIPCIÓN |  | UNIDAD | CANTIDAD | PRECIO UNIT. | COSTO
|  |  | A | B | C = A x B
unión gibault d=160 mm asim. |  | u | 1 | 45 | 45
Subtotal O |  |  |  |  | 45
EQUIPOS
DESCRIPCIÓN | CANTIDAD | TARIFA | COSTO HORA | RENDIMIENTO H/U | COSTO
| A | B | C = A x B | R | D = C x R
Herramienta menor (5% MO) |  |  |  |  | 0.135
Subtotal M |  |  |  |  | 0.135
MANO DE OBRA
DESCRIPCIÓN | CANTIDAD | JORNAL/HR | COSTO HORA | RENDIMIENTO H/U | COSTO
| A | B | C = A x B | R | D = C x R
Ayudante de plomero | 0.216 | 4.34 | 0.93744 | 1 | 0.937
Plomero | 0.4 | 4.39 | 1.756 | 1 | 1.756
Subtotal N |  |  |  |  | 2.693
TRANSPORTE
DESCRIPCIÓN |  | UNIDAD | CANTIDAD | TARIFA | COSTO
|  |  | A | B | C = A x B
unión gibault d=160 mm asim. |  | u | 1 | 0.3 | 0.3
Subtotal P |  |  |  |  | 0.3
|  | TOTAL COSTO DIRECTO (M+N+O+P) |  |  | 48.128
|  | INDIRECTOS 13 % |  |  | 6.257
|  | UTILIDAD 5 % |  |  | 2.406
|  | COSTO TOTAL DEL RUBRO |  |  | 56.792
|  | VALOR OFERTADO |  |  | 56.79
Son: CINCUENTA Y SEIS dolares con SETENTA Y NUEVE centavos

## A39
ANÁLISIS DE PRECIOS UNITARIOS
Hoja 39 de 60
Rubro: Replanteo y nivelación para edificaciones. |  |  |  |  | Unidad: M2
Detalle: |  |  |  |  | Código: 107
MATERIALES
DESCRIPCIÓN |  | UNIDAD | CANTIDAD | PRECIO UNIT. | COSTO
|  |  | A | B | C = A x B
Clavos 2 1/2" |  | kg | 0.05 | 1.7 | 0.085
tiras (2.4x0.025x0.025) - Metros |  | m | 0.25 | 0.37 | 0.093
Subtotal O |  |  |  |  | 0.178
EQUIPOS
DESCRIPCIÓN | CANTIDAD | TARIFA | COSTO HORA | RENDIMIENTO H/U | COSTO
| A | B | C = A x B | R | D = C x R
Herramienta menor (5% MO) |  |  |  |  | 0.082
Estación Total | 0.15 | 7.5 | 1.125 | 1.186 | 1.334
Subtotal M |  |  |  |  | 1.416
MANO DE OBRA
DESCRIPCIÓN | CANTIDAD | JORNAL/HR | COSTO HORA | RENDIMIENTO H/U | COSTO
| A | B | C = A x B | R | D = C x R
Cadenero | 0.15 | 4.39 | 0.6585 | 1.186 | 0.781
TOPOGRAFO (En Construcción) | 0.15 | 4.87 | 0.7305 | 1.186 | 0.866
Subtotal N |  |  |  |  | 1.647
TRANSPORTE
DESCRIPCIÓN |  | UNIDAD | CANTIDAD | TARIFA | COSTO
|  |  | A | B | C = A x B
Clavos 2 1/2" |  | kg | 0.05 | 0.01 | 0.001
tiras (2.4x0.025x0.025) - Metros |  | m | 0.25 | 0.1 | 0.025
Subtotal P |  |  |  |  | 0.026
|  | TOTAL COSTO DIRECTO (M+N+O+P) |  |  | 3.267
|  | INDIRECTOS 13 % |  |  | 0.425
|  | UTILIDAD 5 % |  |  | 0.163
|  | COSTO TOTAL DEL RUBRO |  |  | 3.855
|  | VALOR OFERTADO |  |  | 3.86
Son: TRES dolares con OCHENTA Y SEIS centavos

## A40
ANÁLISIS DE PRECIOS UNITARIOS
Hoja 40 de 60
Rubro: Excavación de suelo natural <2m (manual). |  |  |  |  | Unidad: M3
Detalle: |  |  |  |  | Código: 169
MATERIALES
DESCRIPCIÓN |  | UNIDAD | CANTIDAD | PRECIO UNIT. | COSTO
|  |  | A | B | C = A x B
Subtotal O |  |  |  |  | 0
EQUIPOS
DESCRIPCIÓN | CANTIDAD | TARIFA | COSTO HORA | RENDIMIENTO H/U | COSTO
| A | B | C = A x B | R | D = C x R
Herramienta menor (5% MO) |  |  |  |  | 0.542
Subtotal M |  |  |  |  | 0.542
MANO DE OBRA
DESCRIPCIÓN | CANTIDAD | JORNAL/HR | COSTO HORA | RENDIMIENTO H/U | COSTO
| A | B | C = A x B | R | D = C x R
Peón | 1.8 | 4.34 | 7.812 | 1.057 | 8.257
Maestro mayor en ejecucion de obras civiles | 0.5 | 4.87 | 2.435 | 1.057 | 2.574
Subtotal N |  |  |  |  | 10.831
TRANSPORTE
DESCRIPCIÓN |  | UNIDAD | CANTIDAD | TARIFA | COSTO
|  |  | A | B | C = A x B
Subtotal P |  |  |  |  | 0
|  | TOTAL COSTO DIRECTO (M+N+O+P) |  |  | 11.373
|  | INDIRECTOS 13 % |  |  | 1.479
|  | UTILIDAD 5 % |  |  | 0.569
|  | COSTO TOTAL DEL RUBRO |  |  | 13.42
|  | VALOR OFERTADO |  |  | 13.42
Son: TRECE dolares con CUARENTA Y DOS centavos

## A41
ANÁLISIS DE PRECIOS UNITARIOS
Hoja 41 de 60
Rubro: Desalojo a máquina (dist= 5 km). |  |  |  |  | Unidad: M3
Detalle: Distancia minima desalojo = 3.00 km. |  |  |  |  | Código: 184
MATERIALES
DESCRIPCIÓN |  | UNIDAD | CANTIDAD | PRECIO UNIT. | COSTO
|  |  | A | B | C = A x B
Subtotal O |  |  |  |  | 0
EQUIPOS
DESCRIPCIÓN | CANTIDAD | TARIFA | COSTO HORA | RENDIMIENTO H/U | COSTO
| A | B | C = A x B | R | D = C x R
Herramienta menor (5% MO) |  |  |  |  | 0.04
Cargadora Frontal | 0.02 | 55 | 1.1 | 1.091 | 1.2
Volqueta 12m3 | 0.1 | 35 | 3.5 | 1.091 | 3.819
Subtotal M |  |  |  |  | 5.059
MANO DE OBRA
DESCRIPCIÓN | CANTIDAD | JORNAL/HR | COSTO HORA | RENDIMIENTO H/U | COSTO
| A | B | C = A x B | R | D = C x R
OPERADOR cargadora frontal | 0.02 | 4.87 | 0.0974 | 1.091 | 0.106
Chofer profesional de volqueta | 0.1 | 6.38 | 0.638 | 1.091 | 0.696
Subtotal N |  |  |  |  | 0.802
TRANSPORTE
DESCRIPCIÓN |  | UNIDAD | CANTIDAD | TARIFA | COSTO
|  |  | A | B | C = A x B
Subtotal P |  |  |  |  | 0
|  | TOTAL COSTO DIRECTO (M+N+O+P) |  |  | 5.861
|  | INDIRECTOS 13 % |  |  | 0.762
|  | UTILIDAD 5 % |  |  | 0.293
|  | COSTO TOTAL DEL RUBRO |  |  | 6.916
|  | VALOR OFERTADO |  |  | 6.92
Son: SEIS dolares con NOVENTA Y DOS centavos

## A42
ANÁLISIS DE PRECIOS UNITARIOS
Hoja 42 de 60
Rubro: Relleno compactado (suelo natural). |  |  |  |  | Unidad: M3
Detalle: Compactación por capas de 20cm. |  |  |  |  | Código: 187
MATERIALES
DESCRIPCIÓN |  | UNIDAD | CANTIDAD | PRECIO UNIT. | COSTO
|  |  | A | B | C = A x B
Subtotal O |  |  |  |  | 0
EQUIPOS
DESCRIPCIÓN | CANTIDAD | TARIFA | COSTO HORA | RENDIMIENTO H/U | COSTO
| A | B | C = A x B | R | D = C x R
Herramienta menor (5% MO) |  |  |  |  | 0.125
Vibro compactador(de plancha) | 0.2 | 4.25 | 0.85 | 1.115 | 0.948
Subtotal M |  |  |  |  | 1.073
MANO DE OBRA
DESCRIPCIÓN | CANTIDAD | JORNAL/HR | COSTO HORA | RENDIMIENTO H/U | COSTO
| A | B | C = A x B | R | D = C x R
Peón | 0.35 | 4.34 | 1.519 | 1.115 | 1.694
Maestro mayor en ejecucion de obras civiles | 0.15 | 4.87 | 0.7305 | 1.115 | 0.815
Subtotal N |  |  |  |  | 2.508
TRANSPORTE
DESCRIPCIÓN |  | UNIDAD | CANTIDAD | TARIFA | COSTO
|  |  | A | B | C = A x B
Subtotal P |  |  |  |  | 0
|  | TOTAL COSTO DIRECTO (M+N+O+P) |  |  | 3.581
|  | INDIRECTOS 13 % |  |  | 0.466
|  | UTILIDAD 5 % |  |  | 0.179
|  | COSTO TOTAL DEL RUBRO |  |  | 4.226
|  | VALOR OFERTADO |  |  | 4.23
Son: CUATRO dolares con VEINTITRÉS centavos

## A43
ANÁLISIS DE PRECIOS UNITARIOS
Hoja 43 de 60
Rubro: Sum/Ins/Tra Collarín PVC d=160mm x 1/2". |  |  |  |  | Unidad: U
Detalle: |  |  |  |  | Código: 933
MATERIALES
DESCRIPCIÓN |  | UNIDAD | CANTIDAD | PRECIO UNIT. | COSTO
|  |  | A | B | C = A x B
Collarín PVC 160mmx1/2" |  | u | 1 | 20.3 | 20.3
Subtotal O |  |  |  |  | 20.3
EQUIPOS
DESCRIPCIÓN | CANTIDAD | TARIFA | COSTO HORA | RENDIMIENTO H/U | COSTO
| A | B | C = A x B | R | D = C x R
Herramienta menor (5% MO) |  |  |  |  | 0.052
Subtotal M |  |  |  |  | 0.052
MANO DE OBRA
DESCRIPCIÓN | CANTIDAD | JORNAL/HR | COSTO HORA | RENDIMIENTO H/U | COSTO
| A | B | C = A x B | R | D = C x R
Ayudante de Albañil | 0.1 | 4.34 | 0.434 | 0.95 | 0.412
Albañil | 0.15 | 4.39 | 0.6585 | 0.95 | 0.626
Subtotal N |  |  |  |  | 1.038
TRANSPORTE
DESCRIPCIÓN |  | UNIDAD | CANTIDAD | TARIFA | COSTO
|  |  | A | B | C = A x B
Collarín PVC 160mmx1/2" |  | u | 1 | 0.1 | 0.1
Subtotal P |  |  |  |  | 0.1
|  | TOTAL COSTO DIRECTO (M+N+O+P) |  |  | 21.49
|  | INDIRECTOS 13 % |  |  | 2.794
|  | UTILIDAD 5 % |  |  | 1.074
|  | COSTO TOTAL DEL RUBRO |  |  | 25.358
|  | VALOR OFERTADO |  |  | 25.36
Son: VEINTICINCO dolares con TREINTA Y SEIS centavos

## A44
ANÁLISIS DE PRECIOS UNITARIOS
Hoja 44 de 60
Rubro: Sum/Ins/Tra Tubería PVC presión roscable d=1/2". |  |  |  |  | Unidad: m
Detalle: |  |  |  |  | Código: 938
MATERIALES
DESCRIPCIÓN |  | UNIDAD | CANTIDAD | PRECIO UNIT. | COSTO
|  |  | A | B | C = A x B
Teflon Industrial |  | u | 0.7 | 0.6 | 0.42
tubería PVC presión roscable 1/2" |  | m | 1 | 1.54 | 1.54
Subtotal O |  |  |  |  | 1.96
EQUIPOS
DESCRIPCIÓN | CANTIDAD | TARIFA | COSTO HORA | RENDIMIENTO H/U | COSTO
| A | B | C = A x B | R | D = C x R
Herramienta menor (5% MO) |  |  |  |  | 0.053
Subtotal M |  |  |  |  | 0.053
MANO DE OBRA
DESCRIPCIÓN | CANTIDAD | JORNAL/HR | COSTO HORA | RENDIMIENTO H/U | COSTO
| A | B | C = A x B | R | D = C x R
Ayudante de Albañil | 0.1 | 4.34 | 0.434 | 0.97 | 0.421
Albañil | 0.15 | 4.39 | 0.6585 | 0.97 | 0.639
Subtotal N |  |  |  |  | 1.06
TRANSPORTE
DESCRIPCIÓN |  | UNIDAD | CANTIDAD | TARIFA | COSTO
|  |  | A | B | C = A x B
Teflon Industrial |  | u | 0.7 | 0.05 | 0.035
tubería PVC presión roscable 1/2" |  | m | 1 | 0.05 | 0.05
Subtotal P |  |  |  |  | 0.085
|  | TOTAL COSTO DIRECTO (M+N+O+P) |  |  | 3.158
|  | INDIRECTOS 13 % |  |  | 0.411
|  | UTILIDAD 5 % |  |  | 0.158
|  | COSTO TOTAL DEL RUBRO |  |  | 3.726
|  | VALOR OFERTADO |  |  | 3.73
Son: TRES dolares con SETENTA Y TRES centavos

## A45
ANÁLISIS DE PRECIOS UNITARIOS
Hoja 45 de 60
Rubro: Sum/Ins/Tra Válvula de Compuerta HD E/L d=50mm. |  |  |  |  | Unidad: U
Detalle: Revestimiento epóxico pn16. |  |  |  |  | Código: 381
MATERIALES
DESCRIPCIÓN |  | UNIDAD | CANTIDAD | PRECIO UNIT. | COSTO
|  |  | A | B | C = A x B
válvula compuerta HF. d=50 mm |  | u | 1 | 150 | 150
Subtotal O |  |  |  |  | 150
EQUIPOS
DESCRIPCIÓN | CANTIDAD | TARIFA | COSTO HORA | RENDIMIENTO H/U | COSTO
| A | B | C = A x B | R | D = C x R
Herramienta menor (5% MO) |  |  |  |  | 0.192
Subtotal M |  |  |  |  | 0.192
MANO DE OBRA
DESCRIPCIÓN | CANTIDAD | JORNAL/HR | COSTO HORA | RENDIMIENTO H/U | COSTO
| A | B | C = A x B | R | D = C x R
Ayudante de plomero | 0.3 | 4.34 | 1.302 | 1 | 1.302
Plomero | 0.58 | 4.39 | 2.5462 | 1 | 2.546
Subtotal N |  |  |  |  | 3.848
TRANSPORTE
DESCRIPCIÓN |  | UNIDAD | CANTIDAD | TARIFA | COSTO
|  |  | A | B | C = A x B
válvula compuerta HF. d=50 mm |  | u | 1 | 0.3 | 0.3
Subtotal P |  |  |  |  | 0.3
|  | TOTAL COSTO DIRECTO (M+N+O+P) |  |  | 154.34
|  | INDIRECTOS 13 % |  |  | 20.064
|  | UTILIDAD 5 % |  |  | 7.717
|  | COSTO TOTAL DEL RUBRO |  |  | 182.121
|  | VALOR OFERTADO |  |  | 182.12
Son: CIENTO OCHENTA Y DOS dolares con DOCE centavos

## A46
ANÁLISIS DE PRECIOS UNITARIOS
Hoja 46 de 60
Rubro: Sum/Ins/Tra Válvula aire d=2" aluminio. |  |  |  |  | Unidad: U
Detalle: Inc. accesorios de instalación. |  |  |  |  | Código: 421
MATERIALES
DESCRIPCIÓN |  | UNIDAD | CANTIDAD | PRECIO UNIT. | COSTO
|  |  | A | B | C = A x B
válvula de aire RH 2" aluminio |  | u | 1 | 280 | 280
Subtotal O |  |  |  |  | 280
EQUIPOS
DESCRIPCIÓN | CANTIDAD | TARIFA | COSTO HORA | RENDIMIENTO H/U | COSTO
| A | B | C = A x B | R | D = C x R
Herramienta menor (5% MO) |  |  |  |  | 0.19
Subtotal M |  |  |  |  | 0.19
MANO DE OBRA
DESCRIPCIÓN | CANTIDAD | JORNAL/HR | COSTO HORA | RENDIMIENTO H/U | COSTO
| A | B | C = A x B | R | D = C x R
Ayudante de plomero | 0.3 | 4.34 | 1.302 | 1 | 1.302
Plomero | 0.57 | 4.39 | 2.5023 | 1 | 2.502
Subtotal N |  |  |  |  | 3.804
TRANSPORTE
DESCRIPCIÓN |  | UNIDAD | CANTIDAD | TARIFA | COSTO
|  |  | A | B | C = A x B
válvula de aire RH 2" aluminio |  | u | 1 | 0.3 | 0.3
Subtotal P |  |  |  |  | 0.3
|  | TOTAL COSTO DIRECTO (M+N+O+P) |  |  | 284.294
|  | INDIRECTOS 13 % |  |  | 36.958
|  | UTILIDAD 5 % |  |  | 14.215
|  | COSTO TOTAL DEL RUBRO |  |  | 335.467
|  | VALOR OFERTADO |  |  | 335.47
Son: TRESCIENTOS TREINTA Y CINCO dolares con CUARENTA Y SIETE centavos

## A47
ANÁLISIS DE PRECIOS UNITARIOS
Hoja 47 de 60
Rubro: Sum/Ins/Tra Neplo PVC d=1/2" x 20cm. |  |  |  |  | Unidad: U
Detalle: |  |  |  |  | Código: 943
MATERIALES
DESCRIPCIÓN |  | UNIDAD | CANTIDAD | PRECIO UNIT. | COSTO
|  |  | A | B | C = A x B
Neplo PVC 1/2" x 20 cm |  | u | 1 | 0.52 | 0.52
Teflon Industrial |  | u | 0.6 | 0.6 | 0.36
Subtotal O |  |  |  |  | 0.88
EQUIPOS
DESCRIPCIÓN | CANTIDAD | TARIFA | COSTO HORA | RENDIMIENTO H/U | COSTO
| A | B | C = A x B | R | D = C x R
Herramienta menor (5% MO) |  |  |  |  | 0.052
Subtotal M |  |  |  |  | 0.052
MANO DE OBRA
DESCRIPCIÓN | CANTIDAD | JORNAL/HR | COSTO HORA | RENDIMIENTO H/U | COSTO
| A | B | C = A x B | R | D = C x R
Ayudante de plomero | 0.1 | 4.34 | 0.434 | 0.95 | 0.412
Plomero | 0.15 | 4.39 | 0.6585 | 0.95 | 0.626
Subtotal N |  |  |  |  | 1.038
TRANSPORTE
DESCRIPCIÓN |  | UNIDAD | CANTIDAD | TARIFA | COSTO
|  |  | A | B | C = A x B
Neplo PVC 1/2" x 20 cm |  | u | 1 | 0.05 | 0.05
Teflon Industrial |  | u | 0.6 | 0.05 | 0.03
Subtotal P |  |  |  |  | 0.08
|  | TOTAL COSTO DIRECTO (M+N+O+P) |  |  | 2.05
|  | INDIRECTOS 13 % |  |  | 0.266
|  | UTILIDAD 5 % |  |  | 0.102
|  | COSTO TOTAL DEL RUBRO |  |  | 2.419
|  | VALOR OFERTADO |  |  | 2.42
Son: DOS dolares con CUARENTA Y DOS centavos

## A48
ANÁLISIS DE PRECIOS UNITARIOS
Hoja 48 de 60
Rubro: Sum/Ins/Tra Acero de Refuerzo fy=4200 kg/cm2. - de h=12 a 16m. |  |  |  |  | Unidad: Kg
Detalle: Trabajo en alturas. |  |  |  |  | Código: 332
MATERIALES
DESCRIPCIÓN |  | UNIDAD | CANTIDAD | PRECIO UNIT. | COSTO
|  |  | A | B | C = A x B
Acero de refuerzo fy=4200kg/cm2 |  | kg | 1.05 | 1.35 | 1.418
Alambre galvanizado # 18 |  | kg | 0.05 | 2.36 | 0.118
Subtotal O |  |  |  |  | 1.536
EQUIPOS
DESCRIPCIÓN | CANTIDAD | TARIFA | COSTO HORA | RENDIMIENTO H/U | COSTO
| A | B | C = A x B | R | D = C x R
Herramienta menor (5% MO) |  |  |  |  | 0.072
Cortadora de Hierro | 0.04 | 3.5 | 0.14 | 1 | 0.14
Subtotal M |  |  |  |  | 0.212
MANO DE OBRA
DESCRIPCIÓN | CANTIDAD | JORNAL/HR | COSTO HORA | RENDIMIENTO H/U | COSTO
| A | B | C = A x B | R | D = C x R
Ayudante de fierrero | 0.2 | 4.34 | 0.868 | 1 | 0.868
Fierrero | 0.12 | 4.39 | 0.5268 | 1 | 0.527
Maestro mayor en ejecucion de obras civiles | 0.01 | 4.87 | 0.0487 | 1 | 0.049
Subtotal N |  |  |  |  | 1.444
TRANSPORTE
DESCRIPCIÓN |  | UNIDAD | CANTIDAD | TARIFA | COSTO
|  |  | A | B | C = A x B
Acero de refuerzo fy=4200kg/cm2 |  | kg | 1.05 | 0.1 | 0.105
Alambre galvanizado # 18 |  | kg | 0.05 | 0.1 | 0.005
Subtotal P |  |  |  |  | 0.11
|  | TOTAL COSTO DIRECTO (M+N+O+P) |  |  | 3.302
|  | INDIRECTOS 13 % |  |  | 0.429
|  | UTILIDAD 5 % |  |  | 0.165
|  | COSTO TOTAL DEL RUBRO |  |  | 3.896
|  | VALOR OFERTADO |  |  | 3.9
Son: TRES dolares con NOVENTA centavos

## A49
ANÁLISIS DE PRECIOS UNITARIOS
Hoja 49 de 60
Rubro: Hormigón Simple en replantillos f`c=140 kg/cm2. |  |  |  |  | Unidad: M3
Detalle: |  |  |  |  | Código: 211
MATERIALES
DESCRIPCIÓN |  | UNIDAD | CANTIDAD | PRECIO UNIT. | COSTO
|  |  | A | B | C = A x B
Cemento Portland |  | kg | 233.5 | 0.17 | 39.695
Agua en m3 |  | m3 | 0.18 | 1.05 | 0.189
Ripio (3/4") - material triturado |  | m3 | 0.63 | 13.8 | 8.694
Arena |  | m3 | 0.58 | 9.78 | 5.672
Subtotal O |  |  |  |  | 54.25
EQUIPOS
DESCRIPCIÓN | CANTIDAD | TARIFA | COSTO HORA | RENDIMIENTO H/U | COSTO
| A | B | C = A x B | R | D = C x R
Herramienta menor (5% MO) |  |  |  |  | 3.416
Concretera 1 Saco | 1.5 | 6.5 | 9.75 | 1.0028 | 9.777
Vibrador | 0.7 | 3.5 | 2.45 | 1.0028 | 2.457
Subtotal M |  |  |  |  | 15.65
MANO DE OBRA
DESCRIPCIÓN | CANTIDAD | JORNAL/HR | COSTO HORA | RENDIMIENTO H/U | COSTO
| A | B | C = A x B | R | D = C x R
Ayudante de Albañil | 13 | 4.34 | 56.42 | 1.0028 | 56.578
Albañil | 2.5 | 4.39 | 10.975 | 1.0028 | 11.006
Maestro mayor en ejecucion de obras civiles | 0.15 | 4.87 | 0.7305 | 1.0028 | 0.733
Subtotal N |  |  |  |  | 68.316
TRANSPORTE
DESCRIPCIÓN |  | UNIDAD | CANTIDAD | TARIFA | COSTO
|  |  | A | B | C = A x B
Cemento Portland |  | kg | 233.5 | 0.003 | 0.701
Agua en m3 |  | m3 | 0.18 | 2.5 | 0.45
Ripio (3/4") - material triturado |  | m3 | 0.63 | 3.7 | 2.331
Arena |  | m3 | 0.58 | 3.7 | 2.146
Subtotal P |  |  |  |  | 5.628
|  | TOTAL COSTO DIRECTO (M+N+O+P) |  |  | 143.844
|  | INDIRECTOS 13 % |  |  | 18.7
|  | UTILIDAD 5 % |  |  | 7.192
|  | COSTO TOTAL DEL RUBRO |  |  | 169.736
|  | VALOR OFERTADO |  |  | 169.74
Son: CIENTO SESENTA Y NUEVE dolares con SETENTA Y CUATRO centavos

## A50
ANÁLISIS DE PRECIOS UNITARIOS
Hoja 50 de 60
Rubro: Hormigón simple f`c=210 kg/cm2 con encofrado. |  |  |  |  | Unidad: M3
Detalle: |  |  |  |  | Código: 216
MATERIALES
DESCRIPCIÓN |  | UNIDAD | CANTIDAD | PRECIO UNIT. | COSTO
|  |  | A | B | C = A x B
Cemento Portland |  | kg | 350 | 0.17 | 59.5
Clavos 2 1/2" |  | kg | 0.5 | 1.7 | 0.85
Agua en m3 |  | m3 | 0.226 | 1.05 | 0.237
alfajias 0.04*0.04*2.40 m |  | u | 3.77 | 1.5 | 5.655
Ripio (3/4") - material triturado |  | m3 | 1 | 13.8 | 13.8
Arena |  | m3 | 0.58 | 9.78 | 5.672
Tabla de encofrado 0.30*2.40 m |  | u | 7.53 | 3.5 | 26.355
Subtotal O |  |  |  |  | 112.069
EQUIPOS
DESCRIPCIÓN | CANTIDAD | TARIFA | COSTO HORA | RENDIMIENTO H/U | COSTO
| A | B | C = A x B | R | D = C x R
Herramienta menor (5% MO) |  |  |  |  | 3.519
Concretera 1 Saco | 1.5 | 6.5 | 9.75 | 1 | 9.75
Vibrador | 1.5 | 3.5 | 5.25 | 1 | 5.25
Subtotal M |  |  |  |  | 18.519
MANO DE OBRA
DESCRIPCIÓN | CANTIDAD | JORNAL/HR | COSTO HORA | RENDIMIENTO H/U | COSTO
| A | B | C = A x B | R | D = C x R
Ayudante de Albañil | 12 | 4.34 | 52.08 | 1 | 52.08
Albañil | 3 | 4.39 | 13.17 | 1 | 13.17
Encofrador o carpintero de ribera | 1 | 4.39 | 4.39 | 1 | 4.39
Maestro mayor en ejecucion de obras civiles | 0.15 | 4.87 | 0.7305 | 1 | 0.731
Subtotal N |  |  |  |  | 70.371
TRANSPORTE
DESCRIPCIÓN |  | UNIDAD | CANTIDAD | TARIFA | COSTO
|  |  | A | B | C = A x B
Cemento Portland |  | kg | 350 | 0.003 | 1.05
Clavos 2 1/2" |  | kg | 0.5 | 0.05 | 0.025
Agua en m3 |  | m3 | 0.226 | 2.5 | 0.565
alfajias 0.04*0.04*2.40 m |  | u | 3.74 | 0.1 | 0.374
Ripio (3/4") - material triturado |  | m3 | 1 | 3.7 | 3.7
Arena |  | m3 | 0.58 | 3.7 | 2.146
Tabla de encofrado 0.30*2.40 m |  | u | 7.53 | 0.25 | 1.883
Subtotal P |  |  |  |  | 9.743
|  | TOTAL COSTO DIRECTO (M+N+O+P) |  |  | 210.702
|  | INDIRECTOS 13 % |  |  | 27.391
|  | UTILIDAD 5 % |  |  | 10.535
|  | COSTO TOTAL DEL RUBRO |  |  | 248.628
|  | VALOR OFERTADO |  |  | 248.63
Son: DOSCIENTOS CUARENTA Y OCHO dolares con SESENTA Y TRES centavos

## A51
ANÁLISIS DE PRECIOS UNITARIOS
Hoja 51 de 60
Rubro: Sum/Ins/Tra Tapa Pozo R con cerco HD d=600mm - EPMAPA-SD. |  |  |  |  | Unidad: U
Detalle: RTE INEN 062, NTE INEN¦ 2496, 2481 y 2499. |  |  |  |  | Código: 990
MATERIALES
DESCRIPCIÓN |  | UNIDAD | CANTIDAD | PRECIO UNIT. | COSTO
|  |  | A | B | C = A x B
Cemento Portland |  | kg | 15 | 0.17 | 2.55
Agua en m3 |  | m3 | 0.03 | 1.05 | 0.032
Ripio (3/4") - material triturado |  | m3 | 0.1 | 13.8 | 1.38
Arena |  | m3 | 0.06 | 9.78 | 0.587
tapa con cerco HD D600 |  | u | 1 | 197 | 197
Subtotal O |  |  |  |  | 201.549
EQUIPOS
DESCRIPCIÓN | CANTIDAD | TARIFA | COSTO HORA | RENDIMIENTO H/U | COSTO
| A | B | C = A x B | R | D = C x R
Herramienta menor (5% MO) |  |  |  |  | 1.017
Subtotal M |  |  |  |  | 1.017
MANO DE OBRA
DESCRIPCIÓN | CANTIDAD | JORNAL/HR | COSTO HORA | RENDIMIENTO H/U | COSTO
| A | B | C = A x B | R | D = C x R
Ayudante de Albañil | 3 | 4.34 | 13.02 | 1 | 13.02
Albañil | 1 | 4.39 | 4.39 | 1 | 4.39
Maestro mayor en ejecucion de obras civiles | 0.6 | 4.87 | 2.922 | 1 | 2.922
Subtotal N |  |  |  |  | 20.332
TRANSPORTE
DESCRIPCIÓN |  | UNIDAD | CANTIDAD | TARIFA | COSTO
|  |  | A | B | C = A x B
Cemento Portland |  | kg | 15 | 0.003 | 0.045
Agua en m3 |  | m3 | 0.03 | 2.5 | 0.075
Ripio (3/4") - material triturado |  | m3 | 0.1 | 3.7 | 0.37
Arena |  | m3 | 0.06 | 3.7 | 0.222
tapa con cerco HD D600 |  | u | 1 | 1.5 | 1.5
Subtotal P |  |  |  |  | 2.212
|  | TOTAL COSTO DIRECTO (M+N+O+P) |  |  | 225.11
|  | INDIRECTOS 13 % |  |  | 29.264
|  | UTILIDAD 5 % |  |  | 11.256
|  | COSTO TOTAL DEL RUBRO |  |  | 265.63
|  | VALOR OFERTADO |  |  | 265.63
Son: DOSCIENTOS SESENTA Y CINCO dolares con SESENTA Y TRES centavos

## A52
ANÁLISIS DE PRECIOS UNITARIOS
Hoja 52 de 60
Rubro: Replanteo y nivelación para redes hidrosanitarias. |  |  |  |  | Unidad: M
Detalle: |  |  |  |  | Código: 103
MATERIALES
DESCRIPCIÓN |  | UNIDAD | CANTIDAD | PRECIO UNIT. | COSTO
|  |  | A | B | C = A x B
Estacas (30 cm) |  | u | 0.3 | 0.35 | 0.105
Pintura esmalte |  | gal | 0.001 | 18.25 | 0.018
tiras (2.4x0.025x0.025) - Metros |  | m | 0.3 | 0.37 | 0.111
Subtotal O |  |  |  |  | 0.234
EQUIPOS
DESCRIPCIÓN | CANTIDAD | TARIFA | COSTO HORA | RENDIMIENTO H/U | COSTO
| A | B | C = A x B | R | D = C x R
Herramienta menor (5% MO) |  |  |  |  | 0.005
Nivel Laser | 0.02 | 1.5 | 0.03 | 0.38 | 0.011
Estación Total | 0.02 | 7.5 | 0.15 | 0.38 | 0.057
Subtotal M |  |  |  |  | 0.073
MANO DE OBRA
DESCRIPCIÓN | CANTIDAD | JORNAL/HR | COSTO HORA | RENDIMIENTO H/U | COSTO
| A | B | C = A x B | R | D = C x R
Peón | 0.02 | 4.34 | 0.0868 | 0.38 | 0.033
Cadenero | 0.02 | 4.39 | 0.0878 | 0.38 | 0.033
TOPOGRAFO (En Construcción) | 0.02 | 4.87 | 0.0974 | 0.38 | 0.037
Subtotal N |  |  |  |  | 0.103
TRANSPORTE
DESCRIPCIÓN |  | UNIDAD | CANTIDAD | TARIFA | COSTO
|  |  | A | B | C = A x B
Estacas (30 cm) |  | u | 0.3 | 0.1 | 0.03
Pintura esmalte |  | gal | 0.001 | 0.1 | 0
tiras (2.4x0.025x0.025) - Metros |  | m | 0.3 | 0.1 | 0.03
Subtotal P |  |  |  |  | 0.06
|  | TOTAL COSTO DIRECTO (M+N+O+P) |  |  | 0.47
|  | INDIRECTOS 13 % |  |  | 0.061
|  | UTILIDAD 5 % |  |  | 0.024
|  | COSTO TOTAL DEL RUBRO |  |  | 0.555
|  | VALOR OFERTADO |  |  | 0.56
Son: CERO dolares con CINCUENTA Y SEIS centavos

## A53
ANÁLISIS DE PRECIOS UNITARIOS
Hoja 53 de 60
Rubro: Excavación de suelo natural <2 m (a máquina). |  |  |  |  | Unidad: M3
Detalle: |  |  |  |  | Código: 164
MATERIALES
DESCRIPCIÓN |  | UNIDAD | CANTIDAD | PRECIO UNIT. | COSTO
|  |  | A | B | C = A x B
Subtotal O |  |  |  |  | 0
EQUIPOS
DESCRIPCIÓN | CANTIDAD | TARIFA | COSTO HORA | RENDIMIENTO H/U | COSTO
| A | B | C = A x B | R | D = C x R
Herramienta menor (5% MO) |  |  |  |  | 0.023
Retroexcavadora (de llanta) | 1 | 35 | 35 | 0.0507 | 1.775
Subtotal M |  |  |  |  | 1.798
MANO DE OBRA
DESCRIPCIÓN | CANTIDAD | JORNAL/HR | COSTO HORA | RENDIMIENTO H/U | COSTO
| A | B | C = A x B | R | D = C x R
Peón | 1 | 4.34 | 4.34 | 0.0507 | 0.22
OPERADOR Retroexcavadora | 1 | 4.87 | 4.87 | 0.0507 | 0.247
Subtotal N |  |  |  |  | 0.467
TRANSPORTE
DESCRIPCIÓN |  | UNIDAD | CANTIDAD | TARIFA | COSTO
|  |  | A | B | C = A x B
Subtotal P |  |  |  |  | 0
|  | TOTAL COSTO DIRECTO (M+N+O+P) |  |  | 2.265
|  | INDIRECTOS 13 % |  |  | 0.294
|  | UTILIDAD 5 % |  |  | 0.113
|  | COSTO TOTAL DEL RUBRO |  |  | 2.673
|  | VALOR OFERTADO |  |  | 2.67
Son: DOS dolares con SESENTA Y SIETE centavos

## A54
ANÁLISIS DE PRECIOS UNITARIOS
Hoja 54 de 60
Rubro: Rasanteo y preparación zanja (inc. Cama de arena). |  |  |  |  | Unidad: M2
Detalle: e=10 cm, para tubería de infraestructura sanitaria. |  |  |  |  | Código: 146
MATERIALES
DESCRIPCIÓN |  | UNIDAD | CANTIDAD | PRECIO UNIT. | COSTO
|  |  | A | B | C = A x B
Arena |  | m3 | 0.1 | 9.78 | 0.978
Subtotal O |  |  |  |  | 0.978
EQUIPOS
DESCRIPCIÓN | CANTIDAD | TARIFA | COSTO HORA | RENDIMIENTO H/U | COSTO
| A | B | C = A x B | R | D = C x R
Herramienta menor (5% MO) |  |  |  |  | 0.079
Subtotal M |  |  |  |  | 0.079
MANO DE OBRA
DESCRIPCIÓN | CANTIDAD | JORNAL/HR | COSTO HORA | RENDIMIENTO H/U | COSTO
| A | B | C = A x B | R | D = C x R
Peón | 0.35 | 4.34 | 1.519 | 1.04 | 1.58
Subtotal N |  |  |  |  | 1.58
TRANSPORTE
DESCRIPCIÓN |  | UNIDAD | CANTIDAD | TARIFA | COSTO
|  |  | A | B | C = A x B
Arena |  | m3 | 0.1 | 3.7 | 0.37
Subtotal P |  |  |  |  | 0.37
|  | TOTAL COSTO DIRECTO (M+N+O+P) |  |  | 3.007
|  | INDIRECTOS 13 % |  |  | 0.391
|  | UTILIDAD 5 % |  |  | 0.15
|  | COSTO TOTAL DEL RUBRO |  |  | 3.548
|  | VALOR OFERTADO |  |  | 3.55
Son: TRES dolares con CINCUENTA Y CINCO centavos

## A55
ANÁLISIS DE PRECIOS UNITARIOS
Hoja 55 de 60
Rubro: Relleno compactado (suelo natural). |  |  |  |  | Unidad: M3
Detalle: Compactación por capas de 20cm. |  |  |  |  | Código: 187
MATERIALES
DESCRIPCIÓN |  | UNIDAD | CANTIDAD | PRECIO UNIT. | COSTO
|  |  | A | B | C = A x B
Subtotal O |  |  |  |  | 0
EQUIPOS
DESCRIPCIÓN | CANTIDAD | TARIFA | COSTO HORA | RENDIMIENTO H/U | COSTO
| A | B | C = A x B | R | D = C x R
Herramienta menor (5% MO) |  |  |  |  | 0.125
Vibro compactador(de plancha) | 0.2 | 4.25 | 0.85 | 1.115 | 0.948
Subtotal M |  |  |  |  | 1.073
MANO DE OBRA
DESCRIPCIÓN | CANTIDAD | JORNAL/HR | COSTO HORA | RENDIMIENTO H/U | COSTO
| A | B | C = A x B | R | D = C x R
Peón | 0.35 | 4.34 | 1.519 | 1.115 | 1.694
Maestro mayor en ejecucion de obras civiles | 0.15 | 4.87 | 0.7305 | 1.115 | 0.815
Subtotal N |  |  |  |  | 2.508
TRANSPORTE
DESCRIPCIÓN |  | UNIDAD | CANTIDAD | TARIFA | COSTO
|  |  | A | B | C = A x B
Subtotal P |  |  |  |  | 0
|  | TOTAL COSTO DIRECTO (M+N+O+P) |  |  | 3.581
|  | INDIRECTOS 13 % |  |  | 0.466
|  | UTILIDAD 5 % |  |  | 0.179
|  | COSTO TOTAL DEL RUBRO |  |  | 4.226
|  | VALOR OFERTADO |  |  | 4.23
Son: CUATRO dolares con VEINTITRÉS centavos

## A56
ANÁLISIS DE PRECIOS UNITARIOS
Hoja 56 de 60
Rubro: Relleno compactado material mejoramiento - (Compactador). |  |  |  |  | Unidad: M3
Detalle: |  |  |  |  | Código: 186
MATERIALES
DESCRIPCIÓN |  | UNIDAD | CANTIDAD | PRECIO UNIT. | COSTO
|  |  | A | B | C = A x B
Agua en m3 |  | m3 | 0.03 | 1.05 | 0.032
Sub base clase 3 |  | m3 | 1.25 | 3.45 | 4.313
Subtotal O |  |  |  |  | 4.345
EQUIPOS
DESCRIPCIÓN | CANTIDAD | TARIFA | COSTO HORA | RENDIMIENTO H/U | COSTO
| A | B | C = A x B | R | D = C x R
Herramienta menor (5% MO) |  |  |  |  | 0.278
Vibro compactador(de plancha) | 0.6 | 4.25 | 2.55 | 1.044 | 2.662
Subtotal M |  |  |  |  | 2.94
MANO DE OBRA
DESCRIPCIÓN | CANTIDAD | JORNAL/HR | COSTO HORA | RENDIMIENTO H/U | COSTO
| A | B | C = A x B | R | D = C x R
Ayudante de Albañil | 0.8 | 4.34 | 3.472 | 1.044 | 3.625
Albañil | 0.2 | 4.39 | 0.878 | 1.044 | 0.917
Maestro mayor en ejecucion de obras civiles | 0.2 | 4.87 | 0.974 | 1.044 | 1.017
Subtotal N |  |  |  |  | 5.558
TRANSPORTE
DESCRIPCIÓN |  | UNIDAD | CANTIDAD | TARIFA | COSTO
|  |  | A | B | C = A x B
Agua en m3 |  | m3 | 0.03 | 2.5 | 0.075
Sub base clase 3 |  | m3 | 1.25 | 3.7 | 4.625
Subtotal P |  |  |  |  | 4.7
|  | TOTAL COSTO DIRECTO (M+N+O+P) |  |  | 17.543
|  | INDIRECTOS 13 % |  |  | 2.281
|  | UTILIDAD 5 % |  |  | 0.877
|  | COSTO TOTAL DEL RUBRO |  |  | 20.701
|  | VALOR OFERTADO |  |  | 20.7
Son: VEINTE dolares con SETENTA centavos

## A57
ANÁLISIS DE PRECIOS UNITARIOS
Hoja 57 de 60
Rubro: Sum/Ins/Tra Tubería PVC d=160mm 1.00MPa UE + Prueba. |  |  |  |  | Unidad: M
Detalle: Incluye anillo de caucho. |  |  |  |  | Código: 717
MATERIALES
DESCRIPCIÓN |  | UNIDAD | CANTIDAD | PRECIO UNIT. | COSTO
|  |  | A | B | C = A x B
Agua en Litros |  | lt | 20.1 | 0.001 | 0.02
Lubricante |  | Lt | 0.022 | 1.1 | 0.024
tub. PVC d=160 mm 1.00 MPa UE |  | m | 1 | 15.07 | 15.07
Subtotal O |  |  |  |  | 15.114
EQUIPOS
DESCRIPCIÓN | CANTIDAD | TARIFA | COSTO HORA | RENDIMIENTO H/U | COSTO
| A | B | C = A x B | R | D = C x R
Herramienta menor (5% MO) |  |  |  |  | 0.135
Bomba de Prueba | 0.521 | 3.5 | 1.8235 | 1 | 1.824
Subtotal M |  |  |  |  | 1.959
MANO DE OBRA
DESCRIPCIÓN | CANTIDAD | JORNAL/HR | COSTO HORA | RENDIMIENTO H/U | COSTO
| A | B | C = A x B | R | D = C x R
Peón | 0.32 | 4.34 | 1.3888 | 1 | 1.389
Plomero | 0.3 | 4.39 | 1.317 | 1 | 1.317
Subtotal N |  |  |  |  | 2.706
TRANSPORTE
DESCRIPCIÓN |  | UNIDAD | CANTIDAD | TARIFA | COSTO
|  |  | A | B | C = A x B
Agua en Litros |  | lt | 20.1 | 0.0025 | 0.05
Lubricante |  | Lt | 0.022 | 0.1 | 0.002
tub. PVC d=160 mm 1.00 MPa UE |  | m | 1 | 0.3 | 0.3
Subtotal P |  |  |  |  | 0.352
|  | TOTAL COSTO DIRECTO (M+N+O+P) |  |  | 20.131
|  | INDIRECTOS 13 % |  |  | 2.617
|  | UTILIDAD 5 % |  |  | 1.007
|  | COSTO TOTAL DEL RUBRO |  |  | 23.754
|  | VALOR OFERTADO |  |  | 23.75
Son: VEINTITRÉS dolares con SETENTA Y CINCO centavos

## A58
ANÁLISIS DE PRECIOS UNITARIOS
Hoja 58 de 60
Rubro: Sum/Ins/Tra Tapón PVC d=160mm UE. |  |  |  |  | Unidad: U
Detalle: |  |  |  |  | Código: 648
MATERIALES
DESCRIPCIÓN |  | UNIDAD | CANTIDAD | PRECIO UNIT. | COSTO
|  |  | A | B | C = A x B
Lubricante |  | Lt | 0.035 | 1.1 | 0.039
tapón PVC d=160 mm UE |  | u | 1 | 30 | 30
Subtotal O |  |  |  |  | 30.039
EQUIPOS
DESCRIPCIÓN | CANTIDAD | TARIFA | COSTO HORA | RENDIMIENTO H/U | COSTO
| A | B | C = A x B | R | D = C x R
Herramienta menor (5% MO) |  |  |  |  | 0.049
Subtotal M |  |  |  |  | 0.049
MANO DE OBRA
DESCRIPCIÓN | CANTIDAD | JORNAL/HR | COSTO HORA | RENDIMIENTO H/U | COSTO
| A | B | C = A x B | R | D = C x R
Ayudante de plomero | 0.075 | 4.34 | 0.3255 | 1 | 0.326
Plomero | 0.15 | 4.39 | 0.6585 | 1 | 0.659
Subtotal N |  |  |  |  | 0.984
TRANSPORTE
DESCRIPCIÓN |  | UNIDAD | CANTIDAD | TARIFA | COSTO
|  |  | A | B | C = A x B
Lubricante |  | Lt | 0.035 | 0.1 | 0.004
tapón PVC d=160 mm UE |  | u | 1 | 0.3 | 0.3
Subtotal P |  |  |  |  | 0.304
|  | TOTAL COSTO DIRECTO (M+N+O+P) |  |  | 31.376
|  | INDIRECTOS 13 % |  |  | 4.079
|  | UTILIDAD 5 % |  |  | 1.569
|  | COSTO TOTAL DEL RUBRO |  |  | 37.024
|  | VALOR OFERTADO |  |  | 37.02
Son: TREINTA Y SIETE dolares con DOS centavos

## A59
ANÁLISIS DE PRECIOS UNITARIOS
Hoja 59 de 60
Rubro: Rotura y reposición pavimento asfaltico. |  |  |  |  | Unidad: M2
Detalle: capa sub-base e=0.25 y capa base e=0.20 m |  |  |  |  | Código: 156
MATERIALES
DESCRIPCIÓN |  | UNIDAD | CANTIDAD | PRECIO UNIT. | COSTO
|  |  | A | B | C = A x B
Capa rodadura de Hormigon asfaltico 2" |  | m2 | 1 | 5.93 | 5.93
Asfalto rc 250 - Para riego adhesivo. |  | m2 | 1.63 | 0.39 | 0.636
Base clase 1 |  | m3 | 0.2 | 9.78 | 1.956
Sub base clase 3 |  | m3 | 0.25 | 3.45 | 0.863
Subtotal O |  |  |  |  | 9.385
EQUIPOS
DESCRIPCIÓN | CANTIDAD | TARIFA | COSTO HORA | RENDIMIENTO H/U | COSTO
| A | B | C = A x B | R | D = C x R
Herramienta menor (5% MO) |  |  |  |  | 0.289
Vibro compactador(de plancha) | 0.25 | 4.25 | 1.0625 | 1.035 | 1.1
Subtotal M |  |  |  |  | 1.389
MANO DE OBRA
DESCRIPCIÓN | CANTIDAD | JORNAL/HR | COSTO HORA | RENDIMIENTO H/U | COSTO
| A | B | C = A x B | R | D = C x R
Ayudante de Albañil | 0.5 | 4.34 | 2.17 | 1.035 | 2.246
Albañil | 0.5 | 4.39 | 2.195 | 1.035 | 2.272
Maestro mayor en ejecucion de obras civiles | 0.25 | 4.87 | 1.2175 | 1.035 | 1.26
Subtotal N |  |  |  |  | 5.778
TRANSPORTE
DESCRIPCIÓN |  | UNIDAD | CANTIDAD | TARIFA | COSTO
|  |  | A | B | C = A x B
Capa rodadura de Hormigon asfaltico 2" |  | m2 | 1 | 0.35 | 0.35
Asfalto rc 250 - Para riego adhesivo. |  | m2 | 1.63 | 0.15 | 0.245
Base clase 1 |  | m3 | 0.2 | 3.7 | 0.74
Sub base clase 3 |  | m3 | 0.25 | 3.7 | 0.925
Subtotal P |  |  |  |  | 2.26
|  | TOTAL COSTO DIRECTO (M+N+O+P) |  |  | 18.812
|  | INDIRECTOS 13 % |  |  | 2.446
|  | UTILIDAD 5 % |  |  | 0.941
|  | COSTO TOTAL DEL RUBRO |  |  | 22.198
|  | VALOR OFERTADO |  |  | 22.2
Son: VEINTIDÓS dolares con VEINTE centavos

## A60
ANÁLISIS DE PRECIOS UNITARIOS
Hoja 60 de 60
Rubro: Desalojo a máquina (dist= 5 km). |  |  |  |  | Unidad: M3
Detalle: Distancia minima desalojo = 3.00 km. |  |  |  |  | Código: 184
MATERIALES
DESCRIPCIÓN |  | UNIDAD | CANTIDAD | PRECIO UNIT. | COSTO
|  |  | A | B | C = A x B
Subtotal O |  |  |  |  | 0
EQUIPOS
DESCRIPCIÓN | CANTIDAD | TARIFA | COSTO HORA | RENDIMIENTO H/U | COSTO
| A | B | C = A x B | R | D = C x R
Herramienta menor (5% MO) |  |  |  |  | 0.04
Cargadora Frontal | 0.02 | 55 | 1.1 | 1.091 | 1.2
Volqueta 12m3 | 0.1 | 35 | 3.5 | 1.091 | 3.819
Subtotal M |  |  |  |  | 5.059
MANO DE OBRA
DESCRIPCIÓN | CANTIDAD | JORNAL/HR | COSTO HORA | RENDIMIENTO H/U | COSTO
| A | B | C = A x B | R | D = C x R
OPERADOR cargadora frontal | 0.02 | 4.87 | 0.0974 | 1.091 | 0.106
Chofer profesional de volqueta | 0.1 | 6.38 | 0.638 | 1.091 | 0.696
Subtotal N |  |  |  |  | 0.802
TRANSPORTE
DESCRIPCIÓN |  | UNIDAD | CANTIDAD | TARIFA | COSTO
|  |  | A | B | C = A x B
Subtotal P |  |  |  |  | 0
|  | TOTAL COSTO DIRECTO (M+N+O+P) |  |  | 5.861
|  | INDIRECTOS 13 % |  |  | 0.762
|  | UTILIDAD 5 % |  |  | 0.293
|  | COSTO TOTAL DEL RUBRO |  |  | 6.916
|  | VALOR OFERTADO |  |  | 6.92
Son: SEIS dolares con NOVENTA Y DOS centavos