## A1
ANÁLISIS DE PRECIOS UNITARIOS
Hoja 1 de 60
Rubro: Replanteo y nivelación para redes hidrosanitarias. |  |  |  |  | Unidad: M
Detalle: |  |  |  |  | Código: 103
MATERIALES | [5 empty] | Peso Relativo | CPC | NP / EP / | VAE (%) | VAE (%)
DESCRIPCIÓN |  | UNIDAD | CANTIDAD | PRECIO UNIT. | COSTO | Elemento (%) | Elemento | ND |  | Elemento
Estacas (30 cm) |  | u | 0.3 | 0.35 | 0.105 | 22.324 | 15100112 | ND | 28.65 | 6.396
Pintura esmalte |  | gal | 0.001 | 18.25 | 0.018 | 3.827 | 351100115 | ND | 26.68 | 1.021
tiras (2.4x0.025x0.025) - Metros |  | m | 0.3 | 0.37 | 0.111 | 23.599 | 315200011 | ND | 40 | 9.44
Subtotal O |  |  |  |  | 0.234
EQUIPOS | [5 empty] | Peso Relativo | CPC | NP / EP / | VAE (%) | VAE (%)
DESCRIPCIÓN | CANTIDAD | TARIFA | COSTO HORA | RENDIMIENTO H/U | COSTO | Elemento (%) | Elemento | ND |  | Elemento
Herramienta menor (5% MO) |  |  |  |  | 0.005 | 1.063 | 4299217233 | ND | 40 | 0.425
Nivel Laser | 0.02 | 1.5 | 0.03 | 0.38 | 0.011 | 2.339 | 482120044 | NP | 0 | 0
Estación Total | 0.02 | 7.5 | 0.15 | 0.38 | 0.057 | 12.119 | 482120042 | NP | 0 | 0
Subtotal M |  |  |  |  | 0.073
MANO DE OBRA | [5 empty] | Peso Relativo | CPC | NP / EP / | VAE (%) | VAE (%)
DESCRIPCIÓN | CANTIDAD | JORNAL/HR | COSTO HORA | RENDIMIENTO H/U | COSTO | Elemento (%) | Elemento | ND |  | Elemento
Peón | 0.02 | 4.34 | 0.0868 | 0.38 | 0.033 | 7.012 | 541110012 | ND | 38.09 | 2.671
Cadenero | 0.02 | 4.39 | 0.0878 | 0.38 | 0.033 | 7.093 | 541210011 | ND | 38.09 | 2.702
TOPOGRAFO (En Construcción) | 0.02 | 4.87 | 0.0974 | 0.38 | 0.037 | 7.869 | 541210011 | ND | 38.09 | 2.997
Subtotal N |  |  |  |  | 0.103
TRANSPORTE | [5 empty] | Peso Relativo | CPC | NP / EP / | VAE (%) | VAE (%)
DESCRIPCIÓN |  | UNIDAD | CANTIDAD | TARIFA | COSTO | Elemento (%) | Elemento | ND |  | Elemento
Estacas (30 cm) |  | u | 0.3 | 0.1 | 0.03 | 6.378 | 641000023 | NP | 0 | 0
Pintura esmalte |  | gal | 0.001 | 0.1 | 0 | 0 | 641000022 | NP | 0 | 0
tiras (2.4x0.025x0.025) - Metros |  | m | 0.3 | 0.1 | 0.03 | 6.378 | 641000023 | NP | 0 | 0
Subtotal P |  |  |  |  | 0.06
|  | TOTAL COSTO DIRECTO (M+N+O+P) |  |  | 0.47 | 100 |  |  |  | 25.652
|  | INDIRECTOS 13 % |  |  | 0.061
|  | UTILIDAD 5 % |  |  | 0.024
|  | COSTO TOTAL DEL RUBRO |  |  | 0.555
|  | VALOR OFERTADO |  |  | 0.56

## A2
ANÁLISIS DE PRECIOS UNITARIOS
Hoja 2 de 60
Rubro: Excavación de suelo natural <2 m (a máquina). |  |  |  |  | Unidad: M3
Detalle: |  |  |  |  | Código: 164
MATERIALES | [5 empty] | Peso Relativo | CPC | NP / EP / | VAE (%) | VAE (%)
DESCRIPCIÓN |  | UNIDAD | CANTIDAD | PRECIO UNIT. | COSTO | Elemento (%) | Elemento | ND |  | Elemento
Subtotal O |  |  |  |  | 0
EQUIPOS | [5 empty] | Peso Relativo | CPC | NP / EP / | VAE (%) | VAE (%)
DESCRIPCIÓN | CANTIDAD | TARIFA | COSTO HORA | RENDIMIENTO H/U | COSTO | Elemento (%) | Elemento | ND |  | Elemento
Herramienta menor (5% MO) |  |  |  |  | 0.023 | 1.015 | 4299217233 | ND | 40 | 0.406
Retroexcavadora (de llanta) | 1 | 35 | 35 | 0.0507 | 1.775 | 78.368 | 444260012 | NP | 0 | 0
Subtotal M |  |  |  |  | 1.798
MANO DE OBRA | [5 empty] | Peso Relativo | CPC | NP / EP / | VAE (%) | VAE (%)
DESCRIPCIÓN | CANTIDAD | JORNAL/HR | COSTO HORA | RENDIMIENTO H/U | COSTO | Elemento (%) | Elemento | ND |  | Elemento
Peón | 1 | 4.34 | 4.34 | 0.0507 | 0.22 | 9.715 | 541110012 | ND | 38.09 | 3.7
OPERADOR Retroexcavadora | 1 | 4.87 | 4.87 | 0.0507 | 0.247 | 10.901 | 541210011 | ND | 38.09 | 4.152
Subtotal N |  |  |  |  | 0.467
TRANSPORTE | [5 empty] | Peso Relativo | CPC | NP / EP / | VAE (%) | VAE (%)
DESCRIPCIÓN |  | UNIDAD | CANTIDAD | TARIFA | COSTO | Elemento (%) | Elemento | ND |  | Elemento
Subtotal P |  |  |  |  | 0
|  | TOTAL COSTO DIRECTO (M+N+O+P) |  |  | 2.265 | 99.999 |  |  |  | 8.258
|  | INDIRECTOS 13 % |  |  | 0.294
|  | UTILIDAD 5 % |  |  | 0.113
|  | COSTO TOTAL DEL RUBRO |  |  | 2.673
|  | VALOR OFERTADO |  |  | 2.67

## A3
ANÁLISIS DE PRECIOS UNITARIOS
Hoja 3 de 60
Rubro: Rasanteo y preparación zanja (inc. Cama de arena). |  |  |  |  | Unidad: M2
Detalle: e=10 cm, para tubería de infraestructura sanitaria. |  |  |  |  | Código: 146
MATERIALES | [5 empty] | Peso Relativo | CPC | NP / EP / | VAE (%) | VAE (%)
DESCRIPCIÓN |  | UNIDAD | CANTIDAD | PRECIO UNIT. | COSTO | Elemento (%) | Elemento | ND |  | Elemento
Arena |  | m3 | 0.1 | 9.78 | 0.978 | 32.527 | 153100117 | ND | 30.19 | 9.82
Subtotal O |  |  |  |  | 0.978
EQUIPOS | [5 empty] | Peso Relativo | CPC | NP / EP / | VAE (%) | VAE (%)
DESCRIPCIÓN | CANTIDAD | TARIFA | COSTO HORA | RENDIMIENTO H/U | COSTO | Elemento (%) | Elemento | ND |  | Elemento
Herramienta menor (5% MO) |  |  |  |  | 0.079 | 2.627 | 4299217233 | ND | 40 | 1.051
Subtotal M |  |  |  |  | 0.079
MANO DE OBRA | [5 empty] | Peso Relativo | CPC | NP / EP / | VAE (%) | VAE (%)
DESCRIPCIÓN | CANTIDAD | JORNAL/HR | COSTO HORA | RENDIMIENTO H/U | COSTO | Elemento (%) | Elemento | ND |  | Elemento
Peón | 0.35 | 4.34 | 1.519 | 1.04 | 1.58 | 52.54 | 541110012 | ND | 38.09 | 20.012
Subtotal N |  |  |  |  | 1.58
TRANSPORTE | [5 empty] | Peso Relativo | CPC | NP / EP / | VAE (%) | VAE (%)
DESCRIPCIÓN |  | UNIDAD | CANTIDAD | TARIFA | COSTO | Elemento (%) | Elemento | ND |  | Elemento
Arena |  | m3 | 0.1 | 3.7 | 0.37 | 12.306 | 641000022 | NP | 0 | 0
Subtotal P |  |  |  |  | 0.37
|  | TOTAL COSTO DIRECTO (M+N+O+P) |  |  | 3.007 | 100 |  |  |  | 30.883
|  | INDIRECTOS 13 % |  |  | 0.391
|  | UTILIDAD 5 % |  |  | 0.15
|  | COSTO TOTAL DEL RUBRO |  |  | 3.548
|  | VALOR OFERTADO |  |  | 3.55

## A4
ANÁLISIS DE PRECIOS UNITARIOS
Hoja 4 de 60
Rubro: Relleno compactado (suelo natural). |  |  |  |  | Unidad: M3
Detalle: Compactación por capas de 20cm. |  |  |  |  | Código: 187
MATERIALES | [5 empty] | Peso Relativo | CPC | NP / EP / | VAE (%) | VAE (%)
DESCRIPCIÓN |  | UNIDAD | CANTIDAD | PRECIO UNIT. | COSTO | Elemento (%) | Elemento | ND |  | Elemento
Subtotal O |  |  |  |  | 0
EQUIPOS | [5 empty] | Peso Relativo | CPC | NP / EP / | VAE (%) | VAE (%)
DESCRIPCIÓN | CANTIDAD | TARIFA | COSTO HORA | RENDIMIENTO H/U | COSTO | Elemento (%) | Elemento | ND |  | Elemento
Herramienta menor (5% MO) |  |  |  |  | 0.125 | 3.49 | 4299217233 | ND | 40 | 1.396
Vibro compactador(de plancha) | 0.2 | 4.25 | 0.85 | 1.115 | 0.948 | 26.472 | 4443004234 | ND | 40 | 10.589
Subtotal M |  |  |  |  | 1.073
MANO DE OBRA | [5 empty] | Peso Relativo | CPC | NP / EP / | VAE (%) | VAE (%)
DESCRIPCIÓN | CANTIDAD | JORNAL/HR | COSTO HORA | RENDIMIENTO H/U | COSTO | Elemento (%) | Elemento | ND |  | Elemento
Peón | 0.35 | 4.34 | 1.519 | 1.115 | 1.694 | 47.294 | 541110012 | ND | 38.09 | 18.014
Maestro mayor en ejecucion de obras civiles | 0.15 | 4.87 | 0.7305 | 1.115 | 0.815 | 22.744 | 541210011 | ND | 38.09 | 8.663
Subtotal N |  |  |  |  | 2.508
TRANSPORTE | [5 empty] | Peso Relativo | CPC | NP / EP / | VAE (%) | VAE (%)
DESCRIPCIÓN |  | UNIDAD | CANTIDAD | TARIFA | COSTO | Elemento (%) | Elemento | ND |  | Elemento
Subtotal P |  |  |  |  | 0
|  | TOTAL COSTO DIRECTO (M+N+O+P) |  |  | 3.581 | 100 |  |  |  | 38.662
|  | INDIRECTOS 13 % |  |  | 0.466
|  | UTILIDAD 5 % |  |  | 0.179
|  | COSTO TOTAL DEL RUBRO |  |  | 4.226
|  | VALOR OFERTADO |  |  | 4.23

## A5
ANÁLISIS DE PRECIOS UNITARIOS
Hoja 5 de 60
Rubro: Desalojo a máquina (dist= 5 km). |  |  |  |  | Unidad: M3
Detalle: Distancia minima desalojo = 3.00 km. |  |  |  |  | Código: 184
MATERIALES | [5 empty] | Peso Relativo | CPC | NP / EP / | VAE (%) | VAE (%)
DESCRIPCIÓN |  | UNIDAD | CANTIDAD | PRECIO UNIT. | COSTO | Elemento (%) | Elemento | ND |  | Elemento
Subtotal O |  |  |  |  | 0
EQUIPOS | [5 empty] | Peso Relativo | CPC | NP / EP / | VAE (%) | VAE (%)
DESCRIPCIÓN | CANTIDAD | TARIFA | COSTO HORA | RENDIMIENTO H/U | COSTO | Elemento (%) | Elemento | ND |  | Elemento
Herramienta menor (5% MO) |  |  |  |  | 0.04 | 0.682 | 4299217233 | ND | 40 | 0.273
Cargadora Frontal | 0.02 | 55 | 1.1 | 1.091 | 1.2 | 20.473 | 444260011 | ND | 40 | 8.189
Volqueta 12m3 | 0.1 | 35 | 3.5 | 1.091 | 3.819 | 65.156 | 4911400137 | ND | 40 | 26.062
Subtotal M |  |  |  |  | 5.059
MANO DE OBRA | [5 empty] | Peso Relativo | CPC | NP / EP / | VAE (%) | VAE (%)
DESCRIPCIÓN | CANTIDAD | JORNAL/HR | COSTO HORA | RENDIMIENTO H/U | COSTO | Elemento (%) | Elemento | ND |  | Elemento
OPERADOR cargadora frontal | 0.02 | 4.87 | 0.0974 | 1.091 | 0.106 | 1.813 | 541210011 | ND | 38.09 | 0.691
Chofer profesional de volqueta | 0.1 | 6.38 | 0.638 | 1.091 | 0.696 | 11.875 | 851230014 | NP | 0 | 0
Subtotal N |  |  |  |  | 0.802
TRANSPORTE | [5 empty] | Peso Relativo | CPC | NP / EP / | VAE (%) | VAE (%)
DESCRIPCIÓN |  | UNIDAD | CANTIDAD | TARIFA | COSTO | Elemento (%) | Elemento | ND |  | Elemento
Subtotal P |  |  |  |  | 0
|  | TOTAL COSTO DIRECTO (M+N+O+P) |  |  | 5.861 | 99.999 |  |  |  | 35.215
|  | INDIRECTOS 13 % |  |  | 0.762
|  | UTILIDAD 5 % |  |  | 0.293
|  | COSTO TOTAL DEL RUBRO |  |  | 6.916
|  | VALOR OFERTADO |  |  | 6.92

## A6
ANÁLISIS DE PRECIOS UNITARIOS
Hoja 6 de 60
Rubro: Sum/Ins/Tra Caja Válvula Tipo IEOS d=150mm. |  |  |  |  | Unidad: U
Detalle: |  |  |  |  | Código: 368
MATERIALES | [5 empty] | Peso Relativo | CPC | NP / EP / | VAE (%) | VAE (%)
DESCRIPCIÓN |  | UNIDAD | CANTIDAD | PRECIO UNIT. | COSTO | Elemento (%) | Elemento | ND |  | Elemento
caja válvula tipo IEOS d=150mm |  | u | 1 | 38.45 | 38.45 | 72.721 | 421900153 | ND | 60 | 43.633
tubería PVC d=160 mm E/C sanitario |  | m | 1 | 11.29 | 11.29 | 21.353 | 363201011 | ND | 39 | 8.328
Subtotal O |  |  |  |  | 49.74
EQUIPOS | [5 empty] | Peso Relativo | CPC | NP / EP / | VAE (%) | VAE (%)
DESCRIPCIÓN | CANTIDAD | TARIFA | COSTO HORA | RENDIMIENTO H/U | COSTO | Elemento (%) | Elemento | ND |  | Elemento
Herramienta menor (5% MO) |  |  |  |  | 0.14 | 0.265 | 4299217233 | ND | 40 | 0.106
Subtotal M |  |  |  |  | 0.14
MANO DE OBRA | [5 empty] | Peso Relativo | CPC | NP / EP / | VAE (%) | VAE (%)
DESCRIPCIÓN | CANTIDAD | JORNAL/HR | COSTO HORA | RENDIMIENTO H/U | COSTO | Elemento (%) | Elemento | ND |  | Elemento
Ayudante de plomero | 0.32 | 4.34 | 1.3888 | 1 | 1.389 | 2.627 | 541210011 | ND | 38.09 | 1.001
Plomero | 0.32 | 4.39 | 1.4048 | 1 | 1.405 | 2.657 | 541110012 | ND | 38.09 | 1.012
Subtotal N |  |  |  |  | 2.794
TRANSPORTE | [5 empty] | Peso Relativo | CPC | NP / EP / | VAE (%) | VAE (%)
DESCRIPCIÓN |  | UNIDAD | CANTIDAD | TARIFA | COSTO | Elemento (%) | Elemento | ND |  | Elemento
caja válvula tipo IEOS d=150mm |  | u | 1 | 0.1 | 0.1 | 0.189 | 641000023 | NP | 0 | 0
tubería PVC d=160 mm E/C sanitario |  | m | 1 | 0.1 | 0.1 | 0.189 | 641000023 | NP | 0 | 0
Subtotal P |  |  |  |  | 0.2
|  | TOTAL COSTO DIRECTO (M+N+O+P) |  |  | 52.874 | 100 |  |  |  | 54.08
|  | INDIRECTOS 13 % |  |  | 6.874
|  | UTILIDAD 5 % |  |  | 2.644
|  | COSTO TOTAL DEL RUBRO |  |  | 62.391
|  | VALOR OFERTADO |  |  | 62.39

## A7
ANÁLISIS DE PRECIOS UNITARIOS
Hoja 7 de 60
Rubro: Sum/Ins/Tra Hidrante tipo tráfico HD d=2" LL 2 salidas |  |  |  |  | Unidad: U
Detalle: No incluye válvula de control |  |  |  |  | Código: 481
MATERIALES | [5 empty] | Peso Relativo | CPC | NP / EP / | VAE (%) | VAE (%)
DESCRIPCIÓN |  | UNIDAD | CANTIDAD | PRECIO UNIT. | COSTO | Elemento (%) | Elemento | ND |  | Elemento
hidrante TT HD D=2" LL 2" salida |  | u | 1 | 381.4 | 381.4 | 95.39 | 439230319 | ND | 60 | 57.234
Subtotal O |  |  |  |  | 381.4
EQUIPOS | [5 empty] | Peso Relativo | CPC | NP / EP / | VAE (%) | VAE (%)
DESCRIPCIÓN | CANTIDAD | TARIFA | COSTO HORA | RENDIMIENTO H/U | COSTO | Elemento (%) | Elemento | ND |  | Elemento
Herramienta menor (5% MO) |  |  |  |  | 0.849 | 0.212 | 4299217233 | ND | 40 | 0.085
Subtotal M |  |  |  |  | 0.849
MANO DE OBRA | [5 empty] | Peso Relativo | CPC | NP / EP / | VAE (%) | VAE (%)
DESCRIPCIÓN | CANTIDAD | JORNAL/HR | COSTO HORA | RENDIMIENTO H/U | COSTO | Elemento (%) | Elemento | ND |  | Elemento
Ayudante de Albañil | 1.89 | 4.34 | 8.2026 | 1 | 8.203 | 2.052 | 541110012 | ND | 38.09 | 0.782
Albañil | 2 | 4.39 | 8.78 | 1 | 8.78 | 2.196 | 541110012 | ND | 38.09 | 0.836
Subtotal N |  |  |  |  | 16.983
TRANSPORTE | [5 empty] | Peso Relativo | CPC | NP / EP / | VAE (%) | VAE (%)
DESCRIPCIÓN |  | UNIDAD | CANTIDAD | TARIFA | COSTO | Elemento (%) | Elemento | ND |  | Elemento
hidrante TT HD D=2" LL 2" salida |  | u | 1 | 0.6 | 0.6 | 0.15 | 641000023 | NP | 0 | 0
Subtotal P |  |  |  |  | 0.6
|  | TOTAL COSTO DIRECTO (M+N+O+P) |  |  | 399.832 | 100 |  |  |  | 58.937
|  | INDIRECTOS 13 % |  |  | 51.978
|  | UTILIDAD 5 % |  |  | 19.992
|  | COSTO TOTAL DEL RUBRO |  |  | 471.801
|  | VALOR OFERTADO |  |  | 471.8

## A8
ANÁLISIS DE PRECIOS UNITARIOS
Hoja 8 de 60
Rubro: Sum/Ins/Tra Tee PVC d=160mm UE. |  |  |  |  | Unidad: U
Detalle: |  |  |  |  | Código: 665
MATERIALES | [5 empty] | Peso Relativo | CPC | NP / EP / | VAE (%) | VAE (%)
DESCRIPCIÓN |  | UNIDAD | CANTIDAD | PRECIO UNIT. | COSTO | Elemento (%) | Elemento | ND |  | Elemento
Lubricante |  | Lt | 0.1 | 1.1 | 0.11 | 0.116 | 333800211 | ND | 29.9 | 0.035
tee PVC d=160 mm U/Z |  | u | 1 | 92.67 | 92.67 | 97.387 | 3632060113 | ND | 39 | 37.981
Subtotal O |  |  |  |  | 92.78
EQUIPOS | [5 empty] | Peso Relativo | CPC | NP / EP / | VAE (%) | VAE (%)
DESCRIPCIÓN | CANTIDAD | TARIFA | COSTO HORA | RENDIMIENTO H/U | COSTO | Elemento (%) | Elemento | ND |  | Elemento
Herramienta menor (5% MO) |  |  |  |  | 0.098 | 0.103 | 4299217233 | ND | 40 | 0.041
Subtotal M |  |  |  |  | 0.098
MANO DE OBRA | [5 empty] | Peso Relativo | CPC | NP / EP / | VAE (%) | VAE (%)
DESCRIPCIÓN | CANTIDAD | JORNAL/HR | COSTO HORA | RENDIMIENTO H/U | COSTO | Elemento (%) | Elemento | ND |  | Elemento
Ayudante de plomero | 0.15 | 4.34 | 0.651 | 1 | 0.651 | 0.684 | 541210011 | ND | 38.09 | 0.261
Plomero | 0.3 | 4.39 | 1.317 | 1 | 1.317 | 1.384 | 541110012 | ND | 38.09 | 0.527
Subtotal N |  |  |  |  | 1.968
TRANSPORTE | [5 empty] | Peso Relativo | CPC | NP / EP / | VAE (%) | VAE (%)
DESCRIPCIÓN |  | UNIDAD | CANTIDAD | TARIFA | COSTO | Elemento (%) | Elemento | ND |  | Elemento
Lubricante |  | Lt | 0.1 | 0.1 | 0.01 | 0.011 | 641000022 | NP | 0 | 0
tee PVC d=160 mm U/Z |  | u | 1 | 0.3 | 0.3 | 0.315 | 641000023 | NP | 0 | 0
Subtotal P |  |  |  |  | 0.31
|  | TOTAL COSTO DIRECTO (M+N+O+P) |  |  | 95.156 | 100 |  |  |  | 38.845
|  | INDIRECTOS 13 % |  |  | 12.37
|  | UTILIDAD 5 % |  |  | 4.758
|  | COSTO TOTAL DEL RUBRO |  |  | 112.284
|  | VALOR OFERTADO |  |  | 112.28

## A9
ANÁLISIS DE PRECIOS UNITARIOS
Hoja 9 de 60
Rubro: Sum/Ins/Tra Unión Gibault HF Simétrica d=50mm. |  |  |  |  | Unidad: U
Detalle: |  |  |  |  | Código: 443
MATERIALES | [5 empty] | Peso Relativo | CPC | NP / EP / | VAE (%) | VAE (%)
DESCRIPCIÓN |  | UNIDAD | CANTIDAD | PRECIO UNIT. | COSTO | Elemento (%) | Elemento | ND |  | Elemento
unión gibault d=50 mm sim. |  | u | 1 | 22 | 22 | 92.967 | 3632060120 | ND | 39 | 36.257
Subtotal O |  |  |  |  | 22
EQUIPOS | [5 empty] | Peso Relativo | CPC | NP / EP / | VAE (%) | VAE (%)
DESCRIPCIÓN | CANTIDAD | TARIFA | COSTO HORA | RENDIMIENTO H/U | COSTO | Elemento (%) | Elemento | ND |  | Elemento
Herramienta menor (5% MO) |  |  |  |  | 0.072 | 0.304 | 4299217233 | ND | 40 | 0.122
Subtotal M |  |  |  |  | 0.072
MANO DE OBRA | [5 empty] | Peso Relativo | CPC | NP / EP / | VAE (%) | VAE (%)
DESCRIPCIÓN | CANTIDAD | JORNAL/HR | COSTO HORA | RENDIMIENTO H/U | COSTO | Elemento (%) | Elemento | ND |  | Elemento
Ayudante de plomero | 0.13 | 4.34 | 0.5642 | 1 | 0.564 | 2.384 | 541210011 | ND | 38.09 | 0.908
Plomero | 0.2 | 4.39 | 0.878 | 1 | 0.878 | 3.71 | 541110012 | ND | 38.09 | 1.413
Subtotal N |  |  |  |  | 1.442
TRANSPORTE | [5 empty] | Peso Relativo | CPC | NP / EP / | VAE (%) | VAE (%)
DESCRIPCIÓN |  | UNIDAD | CANTIDAD | TARIFA | COSTO | Elemento (%) | Elemento | ND |  | Elemento
unión gibault d=50 mm sim. |  | u | 1 | 0.15 | 0.15 | 0.634 | 641000023 | NP | 0 | 0
Subtotal P |  |  |  |  | 0.15
|  | TOTAL COSTO DIRECTO (M+N+O+P) |  |  | 23.664 | 99.999 |  |  |  | 38.7
|  | INDIRECTOS 13 % |  |  | 3.076
|  | UTILIDAD 5 % |  |  | 1.183
|  | COSTO TOTAL DEL RUBRO |  |  | 27.924
|  | VALOR OFERTADO |  |  | 27.92

## A10
ANÁLISIS DE PRECIOS UNITARIOS
Hoja 10 de 60
Rubro: Sum/Ins/Tra Reductor PVC d=160x50mm UE. |  |  |  |  | Unidad: U
Detalle: |  |  |  |  | Código: 595
MATERIALES | [5 empty] | Peso Relativo | CPC | NP / EP / | VAE (%) | VAE (%)
DESCRIPCIÓN |  | UNIDAD | CANTIDAD | PRECIO UNIT. | COSTO | Elemento (%) | Elemento | ND |  | Elemento
Lubricante |  | Lt | 0.067 | 1.1 | 0.074 | 0.158 | 333800211 | ND | 29.9 | 0.047
Reductor PVC d=160x50 mm UE |  | u | 1 | 44.36 | 44.36 | 94.772 | 375700017 | ND | 40 | 37.909
Subtotal O |  |  |  |  | 44.434
EQUIPOS | [5 empty] | Peso Relativo | CPC | NP / EP / | VAE (%) | VAE (%)
DESCRIPCIÓN | CANTIDAD | TARIFA | COSTO HORA | RENDIMIENTO H/U | COSTO | Elemento (%) | Elemento | ND |  | Elemento
Herramienta menor (5% MO) |  |  |  |  | 0.098 | 0.209 | 4299217233 | ND | 40 | 0.084
Subtotal M |  |  |  |  | 0.098
MANO DE OBRA | [5 empty] | Peso Relativo | CPC | NP / EP / | VAE (%) | VAE (%)
DESCRIPCIÓN | CANTIDAD | JORNAL/HR | COSTO HORA | RENDIMIENTO H/U | COSTO | Elemento (%) | Elemento | ND |  | Elemento
Ayudante de plomero | 0.15 | 4.34 | 0.651 | 1 | 0.651 | 1.391 | 541210011 | ND | 38.09 | 0.53
Plomero | 0.3 | 4.39 | 1.317 | 1 | 1.317 | 2.814 | 541110012 | ND | 38.09 | 1.072
Subtotal N |  |  |  |  | 1.968
TRANSPORTE | [5 empty] | Peso Relativo | CPC | NP / EP / | VAE (%) | VAE (%)
DESCRIPCIÓN |  | UNIDAD | CANTIDAD | TARIFA | COSTO | Elemento (%) | Elemento | ND |  | Elemento
Lubricante |  | Lt | 0.067 | 0.1 | 0.007 | 0.015 | 641000022 | NP | 0 | 0
Reductor PVC d=160x50 mm UE |  | u | 1 | 0.3 | 0.3 | 0.641 | 641000023 | NP | 0 | 0
Subtotal P |  |  |  |  | 0.307
|  | TOTAL COSTO DIRECTO (M+N+O+P) |  |  | 46.807 | 100 |  |  |  | 39.642
|  | INDIRECTOS 13 % |  |  | 6.085
|  | UTILIDAD 5 % |  |  | 2.34
|  | COSTO TOTAL DEL RUBRO |  |  | 55.232
|  | VALOR OFERTADO |  |  | 55.23

## A11
ANÁLISIS DE PRECIOS UNITARIOS
Hoja 11 de 60
Rubro: Sum/Ins/Tra Codo PVC d=50mm x 90° UE. |  |  |  |  | Unidad: U
Detalle: |  |  |  |  | Código: 533
MATERIALES | [5 empty] | Peso Relativo | CPC | NP / EP / | VAE (%) | VAE (%)
DESCRIPCIÓN |  | UNIDAD | CANTIDAD | PRECIO UNIT. | COSTO | Elemento (%) | Elemento | ND |  | Elemento
Codo PVC d=50 mm x 90g UE |  | u | 1 | 2.8 | 2.8 | 78.691 | 415430112 | ND | 40 | 31.476
Lubricante |  | Lt | 0.01 | 1.1 | 0.011 | 0.309 | 333800211 | ND | 29.9 | 0.092
Subtotal O |  |  |  |  | 2.811
EQUIPOS | [5 empty] | Peso Relativo | CPC | NP / EP / | VAE (%) | VAE (%)
DESCRIPCIÓN | CANTIDAD | TARIFA | COSTO HORA | RENDIMIENTO H/U | COSTO | Elemento (%) | Elemento | ND |  | Elemento
Herramienta menor (5% MO) |  |  |  |  | 0.028 | 0.787 | 4299217233 | ND | 40 | 0.315
Subtotal M |  |  |  |  | 0.028
MANO DE OBRA | [5 empty] | Peso Relativo | CPC | NP / EP / | VAE (%) | VAE (%)
DESCRIPCIÓN | CANTIDAD | JORNAL/HR | COSTO HORA | RENDIMIENTO H/U | COSTO | Elemento (%) | Elemento | ND |  | Elemento
Ayudante de plomero | 0.05 | 4.34 | 0.217 | 1 | 0.217 | 6.099 | 541210011 | ND | 38.09 | 2.323
Plomero | 0.08 | 4.39 | 0.3512 | 1 | 0.351 | 9.87 | 541110012 | ND | 38.09 | 3.759
Subtotal N |  |  |  |  | 0.568
TRANSPORTE | [5 empty] | Peso Relativo | CPC | NP / EP / | VAE (%) | VAE (%)
DESCRIPCIÓN |  | UNIDAD | CANTIDAD | TARIFA | COSTO | Elemento (%) | Elemento | ND |  | Elemento
Codo PVC d=50 mm x 90g UE |  | u | 1 | 0.15 | 0.15 | 4.216 | 641000023 | NP | 0 | 0
Lubricante |  | Lt | 0.01 | 0.1 | 0.001 | 0.028 | 641000022 | NP | 0 | 0
Subtotal P |  |  |  |  | 0.151
|  | TOTAL COSTO DIRECTO (M+N+O+P) |  |  | 3.558 | 100 |  |  |  | 37.965
|  | INDIRECTOS 13 % |  |  | 0.463
|  | UTILIDAD 5 % |  |  | 0.178
|  | COSTO TOTAL DEL RUBRO |  |  | 4.199
|  | VALOR OFERTADO |  |  | 4.2

## A12
ANÁLISIS DE PRECIOS UNITARIOS
Hoja 12 de 60
Rubro: Sum/Ins/Tra Tubería PVC d=160mm 1.00MPa UE + Prueba. |  |  |  |  | Unidad: M
Detalle: Incluye anillo de caucho. |  |  |  |  | Código: 717
MATERIALES | [5 empty] | Peso Relativo | CPC | NP / EP / | VAE (%) | VAE (%)
DESCRIPCIÓN |  | UNIDAD | CANTIDAD | PRECIO UNIT. | COSTO | Elemento (%) | Elemento | ND |  | Elemento
Agua en Litros |  | lt | 20.1 | 0.001 | 0.02 | 0.099 | 180000111 | ND | 21.7 | 0.021
Lubricante |  | Lt | 0.022 | 1.1 | 0.024 | 0.119 | 333800211 | ND | 29.9 | 0.036
tub. PVC d=160 mm 1.00 MPa UE |  | m | 1 | 15.07 | 15.07 | 74.86 | 363201011 | ND | 39 | 29.195
Subtotal O |  |  |  |  | 15.114
EQUIPOS | [5 empty] | Peso Relativo | CPC | NP / EP / | VAE (%) | VAE (%)
DESCRIPCIÓN | CANTIDAD | TARIFA | COSTO HORA | RENDIMIENTO H/U | COSTO | Elemento (%) | Elemento | ND |  | Elemento
Herramienta menor (5% MO) |  |  |  |  | 0.135 | 0.671 | 4299217233 | ND | 40 | 0.268
Bomba de Prueba | 0.521 | 3.5 | 1.8235 | 1 | 1.824 | 9.061 | 4315100114 | ND | 40 | 3.624
Subtotal M |  |  |  |  | 1.959
MANO DE OBRA | [5 empty] | Peso Relativo | CPC | NP / EP / | VAE (%) | VAE (%)
DESCRIPCIÓN | CANTIDAD | JORNAL/HR | COSTO HORA | RENDIMIENTO H/U | COSTO | Elemento (%) | Elemento | ND |  | Elemento
Peón | 0.32 | 4.34 | 1.3888 | 1 | 1.389 | 6.899 | 541110012 | ND | 38.09 | 2.628
Plomero | 0.3 | 4.39 | 1.317 | 1 | 1.317 | 6.542 | 541110012 | ND | 38.09 | 2.492
Subtotal N |  |  |  |  | 2.706
TRANSPORTE | [5 empty] | Peso Relativo | CPC | NP / EP / | VAE (%) | VAE (%)
DESCRIPCIÓN |  | UNIDAD | CANTIDAD | TARIFA | COSTO | Elemento (%) | Elemento | ND |  | Elemento
Agua en Litros |  | lt | 20.1 | 0.0025 | 0.05 | 0.248 | 643320112 | NP | 0 | 0
Lubricante |  | Lt | 0.022 | 0.1 | 0.002 | 0.01 | 641000022 | NP | 0 | 0
tub. PVC d=160 mm 1.00 MPa UE |  | m | 1 | 0.3 | 0.3 | 1.49 | 641000023 | NP | 0 | 0
Subtotal P |  |  |  |  | 0.352
|  | TOTAL COSTO DIRECTO (M+N+O+P) |  |  | 20.131 | 99.999 |  |  |  | 38.264
|  | INDIRECTOS 13 % |  |  | 2.617
|  | UTILIDAD 5 % |  |  | 1.007
|  | COSTO TOTAL DEL RUBRO |  |  | 23.754
|  | VALOR OFERTADO |  |  | 23.75

## A13
ANÁLISIS DE PRECIOS UNITARIOS
Hoja 13 de 60
Rubro: Sum/Ins/Tra Tuberia PVC d=63mm 1.0MPa UE. |  |  |  |  | Unidad: M
Detalle: Incluye anillo de caucho |  |  |  |  | Código: 1112
MATERIALES | [5 empty] | Peso Relativo | CPC | NP / EP / | VAE (%) | VAE (%)
DESCRIPCIÓN |  | UNIDAD | CANTIDAD | PRECIO UNIT. | COSTO | Elemento (%) | Elemento | ND |  | Elemento
tub. PVC d=63 mm 1.00 MPa UE |  | m | 1 | 2.33 | 2.33 | 44.301 | 363201011 | ND | 39 | 17.277
Agua en Litros |  | lt | 3.1 | 0.001 | 0.003 | 0.057 | 180000111 | ND | 21.7 | 0.012
Lubricante |  | Lt | 0.012 | 1.1 | 0.013 | 0.247 | 333800211 | ND | 29.9 | 0.074
Subtotal O |  |  |  |  | 2.346
EQUIPOS | [5 empty] | Peso Relativo | CPC | NP / EP / | VAE (%) | VAE (%)
DESCRIPCIÓN | CANTIDAD | TARIFA | COSTO HORA | RENDIMIENTO H/U | COSTO | Elemento (%) | Elemento | ND |  | Elemento
Herramienta menor (5% MO) |  |  |  |  | 0.081 | 1.54 | 4299217233 | ND | 40 | 0.616
Bomba de Prueba | 0.3 | 3.5 | 1.05 | 1 | 1.05 | 19.964 | 4315100114 | ND | 40 | 7.986
Subtotal M |  |  |  |  | 1.131
MANO DE OBRA | [5 empty] | Peso Relativo | CPC | NP / EP / | VAE (%) | VAE (%)
DESCRIPCIÓN | CANTIDAD | JORNAL/HR | COSTO HORA | RENDIMIENTO H/U | COSTO | Elemento (%) | Elemento | ND |  | Elemento
Peón | 0.192 | 4.34 | 0.83328 | 1 | 0.833 | 15.843 | 541110012 | ND | 38.09 | 6.035
Plomero | 0.18 | 4.39 | 0.7902 | 1 | 0.79 | 15.024 | 541110012 | ND | 38.09 | 5.723
Subtotal N |  |  |  |  | 1.623
TRANSPORTE | [5 empty] | Peso Relativo | CPC | NP / EP / | VAE (%) | VAE (%)
DESCRIPCIÓN |  | UNIDAD | CANTIDAD | TARIFA | COSTO | Elemento (%) | Elemento | ND |  | Elemento
tub. PVC d=63 mm 1.00 MPa UE |  | m | 1 | 0.15 | 0.15 | 2.852 | 641000023 | NP | 0 | 0
Agua en Litros |  | lt | 3.1 | 0.0025 | 0.008 | 0.152 | 643320112 | NP | 0 | 0
Lubricante |  | Lt | 0.012 | 0.1 | 0.001 | 0.019 | 641000022 | NP | 0 | 0
Subtotal P |  |  |  |  | 0.159
|  | TOTAL COSTO DIRECTO (M+N+O+P) |  |  | 5.259 | 99.999 |  |  |  | 37.723
|  | INDIRECTOS 13 % |  |  | 0.684
|  | UTILIDAD 5 % |  |  | 0.263
|  | COSTO TOTAL DEL RUBRO |  |  | 6.206
|  | VALOR OFERTADO |  |  | 6.21

## A14
ANÁLISIS DE PRECIOS UNITARIOS
Hoja 14 de 60
Rubro: Sum/Ins/Tra Cruz PVC d=160mm UE. |  |  |  |  | Unidad: U
Detalle: |  |  |  |  | Código: 557
MATERIALES | [5 empty] | Peso Relativo | CPC | NP / EP / | VAE (%) | VAE (%)
DESCRIPCIÓN |  | UNIDAD | CANTIDAD | PRECIO UNIT. | COSTO | Elemento (%) | Elemento | ND |  | Elemento
Cruz PVC d=160 mm UE |  | u | 1 | 208.87 | 208.87 | 98.816 | 375700017 | ND | 40 | 39.526
Lubricante |  | Lt | 0.134 | 1.1 | 0.147 | 0.07 | 333800211 | ND | 29.9 | 0.021
Subtotal O |  |  |  |  | 209.017
EQUIPOS | [5 empty] | Peso Relativo | CPC | NP / EP / | VAE (%) | VAE (%)
DESCRIPCIÓN | CANTIDAD | TARIFA | COSTO HORA | RENDIMIENTO H/U | COSTO | Elemento (%) | Elemento | ND |  | Elemento
Herramienta menor (5% MO) |  |  |  |  | 0.097 | 0.046 | 4299217233 | ND | 40 | 0.018
Subtotal M |  |  |  |  | 0.097
MANO DE OBRA | [5 empty] | Peso Relativo | CPC | NP / EP / | VAE (%) | VAE (%)
DESCRIPCIÓN | CANTIDAD | JORNAL/HR | COSTO HORA | RENDIMIENTO H/U | COSTO | Elemento (%) | Elemento | ND |  | Elemento
Ayudante de plomero | 0.165 | 4.34 | 0.7161 | 1 | 0.716 | 0.339 | 541210011 | ND | 38.09 | 0.129
Plomero | 0.28 | 4.39 | 1.2292 | 1 | 1.229 | 0.582 | 541110012 | ND | 38.09 | 0.222
Subtotal N |  |  |  |  | 1.945
TRANSPORTE | [5 empty] | Peso Relativo | CPC | NP / EP / | VAE (%) | VAE (%)
DESCRIPCIÓN |  | UNIDAD | CANTIDAD | TARIFA | COSTO | Elemento (%) | Elemento | ND |  | Elemento
Cruz PVC d=160 mm UE |  | u | 1 | 0.3 | 0.3 | 0.142 | 641000023 | NP | 0 | 0
Lubricante |  | Lt | 0.134 | 0.1 | 0.013 | 0.006 | 641000022 | NP | 0 | 0
Subtotal P |  |  |  |  | 0.313
|  | TOTAL COSTO DIRECTO (M+N+O+P) |  |  | 211.372 | 100 |  |  |  | 39.916
|  | INDIRECTOS 13 % |  |  | 27.478
|  | UTILIDAD 5 % |  |  | 10.569
|  | COSTO TOTAL DEL RUBRO |  |  | 249.419
|  | VALOR OFERTADO |  |  | 249.42

## A15
ANÁLISIS DE PRECIOS UNITARIOS
Hoja 15 de 60
Rubro: Sum/Ins/Tra Cruz PVC d=63mm UE. |  |  |  |  | Unidad: U
Detalle: |  |  |  |  | Código: 554
MATERIALES | [5 empty] | Peso Relativo | CPC | NP / EP / | VAE (%) | VAE (%)
DESCRIPCIÓN |  | UNIDAD | CANTIDAD | PRECIO UNIT. | COSTO | Elemento (%) | Elemento | ND |  | Elemento
Cruz PVC d=63 mm UE |  | u | 1 | 16.83 | 16.83 | 92.749 | 375700017 | ND | 40 | 37.1
Lubricante |  | Lt | 0.08 | 1.1 | 0.088 | 0.485 | 333800211 | ND | 29.9 | 0.145
Subtotal O |  |  |  |  | 16.918
EQUIPOS | [5 empty] | Peso Relativo | CPC | NP / EP / | VAE (%) | VAE (%)
DESCRIPCIÓN | CANTIDAD | TARIFA | COSTO HORA | RENDIMIENTO H/U | COSTO | Elemento (%) | Elemento | ND |  | Elemento
Herramienta menor (5% MO) |  |  |  |  | 0.051 | 0.281 | 4299217233 | ND | 40 | 0.112
Subtotal M |  |  |  |  | 0.051
MANO DE OBRA | [5 empty] | Peso Relativo | CPC | NP / EP / | VAE (%) | VAE (%)
DESCRIPCIÓN | CANTIDAD | JORNAL/HR | COSTO HORA | RENDIMIENTO H/U | COSTO | Elemento (%) | Elemento | ND |  | Elemento
Ayudante de plomero | 0.083 | 4.34 | 0.36022 | 1 | 0.36 | 1.985 | 541210011 | ND | 38.09 | 0.756
Plomero | 0.15 | 4.39 | 0.6585 | 1 | 0.659 | 3.629 | 541110012 | ND | 38.09 | 1.382
Subtotal N |  |  |  |  | 1.019
TRANSPORTE | [5 empty] | Peso Relativo | CPC | NP / EP / | VAE (%) | VAE (%)
DESCRIPCIÓN |  | UNIDAD | CANTIDAD | TARIFA | COSTO | Elemento (%) | Elemento | ND |  | Elemento
Cruz PVC d=63 mm UE |  | u | 1 | 0.15 | 0.15 | 0.827 | 641000023 | NP | 0 | 0
Lubricante |  | Lt | 0.08 | 0.1 | 0.008 | 0.044 | 641000022 | NP | 0 | 0
Subtotal P |  |  |  |  | 0.158
|  | TOTAL COSTO DIRECTO (M+N+O+P) |  |  | 18.146 | 100 |  |  |  | 39.495
|  | INDIRECTOS 13 % |  |  | 2.359
|  | UTILIDAD 5 % |  |  | 0.907
|  | COSTO TOTAL DEL RUBRO |  |  | 21.412
|  | VALOR OFERTADO |  |  | 21.41

## A16
ANÁLISIS DE PRECIOS UNITARIOS
Hoja 16 de 60
Rubro: Sum/Ins/Tra Tee PVC d=63mm UE. |  |  |  |  | Unidad: U
Detalle: |  |  |  |  | Código: 661
MATERIALES | [5 empty] | Peso Relativo | CPC | NP / EP / | VAE (%) | VAE (%)
DESCRIPCIÓN |  | UNIDAD | CANTIDAD | PRECIO UNIT. | COSTO | Elemento (%) | Elemento | ND |  | Elemento
Lubricante |  | Lt | 0.045 | 1.1 | 0.05 | 0.521 | 333800211 | ND | 29.9 | 0.156
tee PVC d=63 mm U/Z |  | u | 1 | 8.84 | 8.84 | 92.124 | 3632060113 | ND | 39 | 35.928
Subtotal O |  |  |  |  | 8.89
EQUIPOS | [5 empty] | Peso Relativo | CPC | NP / EP / | VAE (%) | VAE (%)
DESCRIPCIÓN | CANTIDAD | TARIFA | COSTO HORA | RENDIMIENTO H/U | COSTO | Elemento (%) | Elemento | ND |  | Elemento
Herramienta menor (5% MO) |  |  |  |  | 0.026 | 0.271 | 4299217233 | ND | 40 | 0.108
Subtotal M |  |  |  |  | 0.026
MANO DE OBRA | [5 empty] | Peso Relativo | CPC | NP / EP / | VAE (%) | VAE (%)
DESCRIPCIÓN | CANTIDAD | JORNAL/HR | COSTO HORA | RENDIMIENTO H/U | COSTO | Elemento (%) | Elemento | ND |  | Elemento
Ayudante de plomero | 0.04 | 4.34 | 0.1736 | 1 | 0.174 | 1.809 | 541210011 | ND | 38.09 | 0.689
Plomero | 0.08 | 4.39 | 0.3512 | 1 | 0.351 | 3.66 | 541110012 | ND | 38.09 | 1.394
Subtotal N |  |  |  |  | 0.525
TRANSPORTE | [5 empty] | Peso Relativo | CPC | NP / EP / | VAE (%) | VAE (%)
DESCRIPCIÓN |  | UNIDAD | CANTIDAD | TARIFA | COSTO | Elemento (%) | Elemento | ND |  | Elemento
Lubricante |  | Lt | 0.045 | 0.1 | 0.005 | 0.052 | 641000022 | NP | 0 | 0
tee PVC d=63 mm U/Z |  | u | 1 | 0.15 | 0.15 | 1.563 | 641000023 | NP | 0 | 0
Subtotal P |  |  |  |  | 0.155
|  | TOTAL COSTO DIRECTO (M+N+O+P) |  |  | 9.596 | 100 |  |  |  | 38.275
|  | INDIRECTOS 13 % |  |  | 1.247
|  | UTILIDAD 5 % |  |  | 0.48
|  | COSTO TOTAL DEL RUBRO |  |  | 11.323
|  | VALOR OFERTADO |  |  | 11.32

## A17
ANÁLISIS DE PRECIOS UNITARIOS
Hoja 17 de 60
Rubro: Sum/Ins/Tra Tee PVC d=160mm UE. |  |  |  |  | Unidad: U
Detalle: |  |  |  |  | Código: 665
MATERIALES | [5 empty] | Peso Relativo | CPC | NP / EP / | VAE (%) | VAE (%)
DESCRIPCIÓN |  | UNIDAD | CANTIDAD | PRECIO UNIT. | COSTO | Elemento (%) | Elemento | ND |  | Elemento
Lubricante |  | Lt | 0.1 | 1.1 | 0.11 | 0.116 | 333800211 | ND | 29.9 | 0.035
tee PVC d=160 mm U/Z |  | u | 1 | 92.67 | 92.67 | 97.387 | 3632060113 | ND | 39 | 37.981
Subtotal O |  |  |  |  | 92.78
EQUIPOS | [5 empty] | Peso Relativo | CPC | NP / EP / | VAE (%) | VAE (%)
DESCRIPCIÓN | CANTIDAD | TARIFA | COSTO HORA | RENDIMIENTO H/U | COSTO | Elemento (%) | Elemento | ND |  | Elemento
Herramienta menor (5% MO) |  |  |  |  | 0.098 | 0.103 | 4299217233 | ND | 40 | 0.041
Subtotal M |  |  |  |  | 0.098
MANO DE OBRA | [5 empty] | Peso Relativo | CPC | NP / EP / | VAE (%) | VAE (%)
DESCRIPCIÓN | CANTIDAD | JORNAL/HR | COSTO HORA | RENDIMIENTO H/U | COSTO | Elemento (%) | Elemento | ND |  | Elemento
Ayudante de plomero | 0.15 | 4.34 | 0.651 | 1 | 0.651 | 0.684 | 541210011 | ND | 38.09 | 0.261
Plomero | 0.3 | 4.39 | 1.317 | 1 | 1.317 | 1.384 | 541110012 | ND | 38.09 | 0.527
Subtotal N |  |  |  |  | 1.968
TRANSPORTE | [5 empty] | Peso Relativo | CPC | NP / EP / | VAE (%) | VAE (%)
DESCRIPCIÓN |  | UNIDAD | CANTIDAD | TARIFA | COSTO | Elemento (%) | Elemento | ND |  | Elemento
Lubricante |  | Lt | 0.1 | 0.1 | 0.01 | 0.011 | 641000022 | NP | 0 | 0
tee PVC d=160 mm U/Z |  | u | 1 | 0.3 | 0.3 | 0.315 | 641000023 | NP | 0 | 0
Subtotal P |  |  |  |  | 0.31
|  | TOTAL COSTO DIRECTO (M+N+O+P) |  |  | 95.156 | 100 |  |  |  | 38.845
|  | INDIRECTOS 13 % |  |  | 12.37
|  | UTILIDAD 5 % |  |  | 4.758
|  | COSTO TOTAL DEL RUBRO |  |  | 112.284
|  | VALOR OFERTADO |  |  | 112.28

## A18
ANÁLISIS DE PRECIOS UNITARIOS
Hoja 18 de 60
Rubro: Sum/Ins/Tra Reductor PVC d=160x63mm UE. |  |  |  |  | Unidad: U
Detalle: |  |  |  |  | Código: 596
MATERIALES | [5 empty] | Peso Relativo | CPC | NP / EP / | VAE (%) | VAE (%)
DESCRIPCIÓN |  | UNIDAD | CANTIDAD | PRECIO UNIT. | COSTO | Elemento (%) | Elemento | ND |  | Elemento
Lubricante |  | Lt | 0.067 | 1.1 | 0.074 | 0.208 | 333800211 | ND | 29.9 | 0.062
Reductor PVC d=160x63 mm UE |  | u | 1 | 33.15 | 33.15 | 93.126 | 375700017 | ND | 40 | 37.25
Subtotal O |  |  |  |  | 33.224
EQUIPOS | [5 empty] | Peso Relativo | CPC | NP / EP / | VAE (%) | VAE (%)
DESCRIPCIÓN | CANTIDAD | TARIFA | COSTO HORA | RENDIMIENTO H/U | COSTO | Elemento (%) | Elemento | ND |  | Elemento
Herramienta menor (5% MO) |  |  |  |  | 0.098 | 0.275 | 4299217233 | ND | 40 | 0.11
Subtotal M |  |  |  |  | 0.098
MANO DE OBRA | [5 empty] | Peso Relativo | CPC | NP / EP / | VAE (%) | VAE (%)
DESCRIPCIÓN | CANTIDAD | JORNAL/HR | COSTO HORA | RENDIMIENTO H/U | COSTO | Elemento (%) | Elemento | ND |  | Elemento
Ayudante de plomero | 0.15 | 4.34 | 0.651 | 1 | 0.651 | 1.829 | 541210011 | ND | 38.09 | 0.697
Plomero | 0.3 | 4.39 | 1.317 | 1 | 1.317 | 3.7 | 541110012 | ND | 38.09 | 1.409
Subtotal N |  |  |  |  | 1.968
TRANSPORTE | [5 empty] | Peso Relativo | CPC | NP / EP / | VAE (%) | VAE (%)
DESCRIPCIÓN |  | UNIDAD | CANTIDAD | TARIFA | COSTO | Elemento (%) | Elemento | ND |  | Elemento
Lubricante |  | Lt | 0.067 | 0.1 | 0.007 | 0.02 | 641000022 | NP | 0 | 0
Reductor PVC d=160x63 mm UE |  | u | 1 | 0.3 | 0.3 | 0.843 | 641000023 | NP | 0 | 0
Subtotal P |  |  |  |  | 0.307
|  | TOTAL COSTO DIRECTO (M+N+O+P) |  |  | 35.597 | 100 |  |  |  | 39.528
|  | INDIRECTOS 13 % |  |  | 4.628
|  | UTILIDAD 5 % |  |  | 1.78
|  | COSTO TOTAL DEL RUBRO |  |  | 42.004
|  | VALOR OFERTADO |  |  | 42

## A19
ANÁLISIS DE PRECIOS UNITARIOS
Hoja 19 de 60
Rubro: Sum/Ins/Tra Tapón PVC d=63mm UE. |  |  |  |  | Unidad: U
Detalle: |  |  |  |  | Código: 645
MATERIALES | [5 empty] | Peso Relativo | CPC | NP / EP / | VAE (%) | VAE (%)
DESCRIPCIÓN |  | UNIDAD | CANTIDAD | PRECIO UNIT. | COSTO | Elemento (%) | Elemento | ND |  | Elemento
Lubricante |  | Lt | 0.02 | 1.1 | 0.022 | 0.496 | 333800211 | ND | 29.9 | 0.148
tapón PVC d=63 mm UE |  | u | 1 | 3.57 | 3.57 | 80.532 | 319220012 | ND | 39.12 | 31.504
Subtotal O |  |  |  |  | 3.592
EQUIPOS | [5 empty] | Peso Relativo | CPC | NP / EP / | VAE (%) | VAE (%)
DESCRIPCIÓN | CANTIDAD | TARIFA | COSTO HORA | RENDIMIENTO H/U | COSTO | Elemento (%) | Elemento | ND |  | Elemento
Herramienta menor (5% MO) |  |  |  |  | 0.033 | 0.744 | 4299217233 | ND | 40 | 0.298
Subtotal M |  |  |  |  | 0.033
MANO DE OBRA | [5 empty] | Peso Relativo | CPC | NP / EP / | VAE (%) | VAE (%)
DESCRIPCIÓN | CANTIDAD | JORNAL/HR | COSTO HORA | RENDIMIENTO H/U | COSTO | Elemento (%) | Elemento | ND |  | Elemento
Ayudante de plomero | 0.05 | 4.34 | 0.217 | 1 | 0.217 | 4.895 | 541210011 | ND | 38.09 | 1.865
Plomero | 0.1 | 4.39 | 0.439 | 1 | 0.439 | 9.903 | 541110012 | ND | 38.09 | 3.772
Subtotal N |  |  |  |  | 0.656
TRANSPORTE | [5 empty] | Peso Relativo | CPC | NP / EP / | VAE (%) | VAE (%)
DESCRIPCIÓN |  | UNIDAD | CANTIDAD | TARIFA | COSTO | Elemento (%) | Elemento | ND |  | Elemento
Lubricante |  | Lt | 0.02 | 0.1 | 0.002 | 0.045 | 641000022 | NP | 0 | 0
tapón PVC d=63 mm UE |  | u | 1 | 0.15 | 0.15 | 3.384 | 641000023 | NP | 0 | 0
Subtotal P |  |  |  |  | 0.152
|  | TOTAL COSTO DIRECTO (M+N+O+P) |  |  | 4.433 | 99.999 |  |  |  | 37.587
|  | INDIRECTOS 13 % |  |  | 0.576
|  | UTILIDAD 5 % |  |  | 0.222
|  | COSTO TOTAL DEL RUBRO |  |  | 5.231
|  | VALOR OFERTADO |  |  | 5.23

## A20
ANÁLISIS DE PRECIOS UNITARIOS
Hoja 20 de 60
Rubro: Sum/Ins/Tra Tapón PVC d=160mm UE. |  |  |  |  | Unidad: U
Detalle: |  |  |  |  | Código: 648
MATERIALES | [5 empty] | Peso Relativo | CPC | NP / EP / | VAE (%) | VAE (%)
DESCRIPCIÓN |  | UNIDAD | CANTIDAD | PRECIO UNIT. | COSTO | Elemento (%) | Elemento | ND |  | Elemento
Lubricante |  | Lt | 0.035 | 1.1 | 0.039 | 0.124 | 333800211 | ND | 29.9 | 0.037
tapón PVC d=160 mm UE |  | u | 1 | 30 | 30 | 95.614 | 319220012 | ND | 39.12 | 37.404
Subtotal O |  |  |  |  | 30.039
EQUIPOS | [5 empty] | Peso Relativo | CPC | NP / EP / | VAE (%) | VAE (%)
DESCRIPCIÓN | CANTIDAD | TARIFA | COSTO HORA | RENDIMIENTO H/U | COSTO | Elemento (%) | Elemento | ND |  | Elemento
Herramienta menor (5% MO) |  |  |  |  | 0.049 | 0.156 | 4299217233 | ND | 40 | 0.062
Subtotal M |  |  |  |  | 0.049
MANO DE OBRA | [5 empty] | Peso Relativo | CPC | NP / EP / | VAE (%) | VAE (%)
DESCRIPCIÓN | CANTIDAD | JORNAL/HR | COSTO HORA | RENDIMIENTO H/U | COSTO | Elemento (%) | Elemento | ND |  | Elemento
Ayudante de plomero | 0.075 | 4.34 | 0.3255 | 1 | 0.326 | 1.037 | 541210011 | ND | 38.09 | 0.395
Plomero | 0.15 | 4.39 | 0.6585 | 1 | 0.659 | 2.099 | 541110012 | ND | 38.09 | 0.8
Subtotal N |  |  |  |  | 0.984
TRANSPORTE | [5 empty] | Peso Relativo | CPC | NP / EP / | VAE (%) | VAE (%)
DESCRIPCIÓN |  | UNIDAD | CANTIDAD | TARIFA | COSTO | Elemento (%) | Elemento | ND |  | Elemento
Lubricante |  | Lt | 0.035 | 0.1 | 0.004 | 0.013 | 641000022 | NP | 0 | 0
tapón PVC d=160 mm UE |  | u | 1 | 0.3 | 0.3 | 0.956 | 641000023 | NP | 0 | 0
Subtotal P |  |  |  |  | 0.304
|  | TOTAL COSTO DIRECTO (M+N+O+P) |  |  | 31.376 | 99.999 |  |  |  | 38.698
|  | INDIRECTOS 13 % |  |  | 4.079
|  | UTILIDAD 5 % |  |  | 1.569
|  | COSTO TOTAL DEL RUBRO |  |  | 37.024
|  | VALOR OFERTADO |  |  | 37.02

## A21
ANÁLISIS DE PRECIOS UNITARIOS
Hoja 21 de 60
Rubro: Sum/Ins/Tra Codo PVC d=63mm x 90° UE. |  |  |  |  | Unidad: U
Detalle: |  |  |  |  | Código: 534
MATERIALES | [5 empty] | Peso Relativo | CPC | NP / EP / | VAE (%) | VAE (%)
DESCRIPCIÓN |  | UNIDAD | CANTIDAD | PRECIO UNIT. | COSTO | Elemento (%) | Elemento | ND |  | Elemento
Codo PVC d=63 mm x 90g UE |  | u | 1 | 4.08 | 4.08 | 84.329 | 415430112 | ND | 40 | 33.732
Lubricante |  | Lt | 0.01 | 1.1 | 0.011 | 0.227 | 333800211 | ND | 29.9 | 0.068
Subtotal O |  |  |  |  | 4.091
EQUIPOS | [5 empty] | Peso Relativo | CPC | NP / EP / | VAE (%) | VAE (%)
DESCRIPCIÓN | CANTIDAD | TARIFA | COSTO HORA | RENDIMIENTO H/U | COSTO | Elemento (%) | Elemento | ND |  | Elemento
Herramienta menor (5% MO) |  |  |  |  | 0.028 | 0.579 | 4299217233 | ND | 40 | 0.232
Subtotal M |  |  |  |  | 0.028
MANO DE OBRA | [5 empty] | Peso Relativo | CPC | NP / EP / | VAE (%) | VAE (%)
DESCRIPCIÓN | CANTIDAD | JORNAL/HR | COSTO HORA | RENDIMIENTO H/U | COSTO | Elemento (%) | Elemento | ND |  | Elemento
Ayudante de plomero | 0.05 | 4.34 | 0.217 | 1 | 0.217 | 4.485 | 541210011 | ND | 38.09 | 1.708
Plomero | 0.08 | 4.39 | 0.3512 | 1 | 0.351 | 7.259 | 541110012 | ND | 38.09 | 2.765
Subtotal N |  |  |  |  | 0.568
TRANSPORTE | [5 empty] | Peso Relativo | CPC | NP / EP / | VAE (%) | VAE (%)
DESCRIPCIÓN |  | UNIDAD | CANTIDAD | TARIFA | COSTO | Elemento (%) | Elemento | ND |  | Elemento
Codo PVC d=63 mm x 90g UE |  | u | 1 | 0.15 | 0.15 | 3.1 | 641000023 | NP | 0 | 0
Lubricante |  | Lt | 0.01 | 0.1 | 0.001 | 0.021 | 641000022 | NP | 0 | 0
Subtotal P |  |  |  |  | 0.151
|  | TOTAL COSTO DIRECTO (M+N+O+P) |  |  | 4.838 | 100 |  |  |  | 38.505
|  | INDIRECTOS 13 % |  |  | 0.629
|  | UTILIDAD 5 % |  |  | 0.242
|  | COSTO TOTAL DEL RUBRO |  |  | 5.709
|  | VALOR OFERTADO |  |  | 5.71

## A22
ANÁLISIS DE PRECIOS UNITARIOS
Hoja 22 de 60
Rubro: Anclaje de hormigón simple para caja porta medidor. |  |  |  |  | Unidad: U
Detalle: Mediadas 0.50 x 0.50 x 0.12m |  |  |  |  | Código: 926
MATERIALES | [5 empty] | Peso Relativo | CPC | NP / EP / | VAE (%) | VAE (%)
DESCRIPCIÓN |  | UNIDAD | CANTIDAD | PRECIO UNIT. | COSTO | Elemento (%) | Elemento | ND |  | Elemento
Cemento Portland |  | kg | 6.03 | 0.17 | 1.025 | 50.607 | 374400011 | ND | 39.94 | 20.212
Agua en m3 |  | m3 | 0.004 | 1.05 | 0.004 | 0.197 | 180000111 | ND | 21.7 | 0.043
Ripio (3/4") - material triturado |  | m3 | 0.018 | 13.8 | 0.248 | 12.244 | 153200015 | ND | 30.19 | 3.696
Arena |  | m3 | 0.011 | 9.78 | 0.108 | 5.332 | 153100117 | ND | 30.19 | 1.61
Subtotal O |  |  |  |  | 1.385
EQUIPOS | [5 empty] | Peso Relativo | CPC | NP / EP / | VAE (%) | VAE (%)
DESCRIPCIÓN | CANTIDAD | TARIFA | COSTO HORA | RENDIMIENTO H/U | COSTO | Elemento (%) | Elemento | ND |  | Elemento
Herramienta menor (5% MO) |  |  |  |  | 0.024 | 1.185 | 4299217233 | ND | 40 | 0.474
Subtotal M |  |  |  |  | 0.024
MANO DE OBRA | [5 empty] | Peso Relativo | CPC | NP / EP / | VAE (%) | VAE (%)
DESCRIPCIÓN | CANTIDAD | JORNAL/HR | COSTO HORA | RENDIMIENTO H/U | COSTO | Elemento (%) | Elemento | ND |  | Elemento
Ayudante de Albañil | 0.05 | 4.34 | 0.217 | 1 | 0.217 | 10.714 | 541110012 | ND | 38.09 | 4.081
Albañil | 0.06 | 4.39 | 0.2634 | 1 | 0.263 | 13.005 | 541110012 | ND | 38.09 | 4.954
Subtotal N |  |  |  |  | 0.48
TRANSPORTE | [5 empty] | Peso Relativo | CPC | NP / EP / | VAE (%) | VAE (%)
DESCRIPCIÓN |  | UNIDAD | CANTIDAD | TARIFA | COSTO | Elemento (%) | Elemento | ND |  | Elemento
Cemento Portland |  | kg | 6.03 | 0.003 | 0.018 | 0.889 | 641000022 | NP | 0 | 0
Agua en m3 |  | m3 | 0.004 | 2.5 | 0.01 | 0.494 | 641000023 | NP | 0 | 0
Ripio (3/4") - material triturado |  | m3 | 0.018 | 3.7 | 0.067 | 3.308 | 641000022 | NP | 0 | 0
Arena |  | m3 | 0.011 | 3.7 | 0.041 | 2.024 | 641000022 | NP | 0 | 0
Subtotal P |  |  |  |  | 0.136
|  | TOTAL COSTO DIRECTO (M+N+O+P) |  |  | 2.025 | 99.999 |  |  |  | 35.07
|  | INDIRECTOS 13 % |  |  | 0.263
|  | UTILIDAD 5 % |  |  | 0.101
|  | COSTO TOTAL DEL RUBRO |  |  | 2.39
|  | VALOR OFERTADO |  |  | 2.39

## A23
ANÁLISIS DE PRECIOS UNITARIOS
Hoja 23 de 60
Rubro: Caja porta medidor cuerpo y tapa de polipropileno rectangular EPMAPA-SD. |  |  |  |  | Unidad: U
Detalle: Polipropileno rectangular. |  |  |  |  | Código: 1027
MATERIALES | [5 empty] | Peso Relativo | CPC | NP / EP / | VAE (%) | VAE (%)
DESCRIPCIÓN |  | UNIDAD | CANTIDAD | PRECIO UNIT. | COSTO | Elemento (%) | Elemento | ND |  | Elemento
Caja porta medidor cuerpo - tapa |  | U | 1 | 17.99 | 17.99 | 88.595 | 482630116 | ND | 20.18 | 17.878
Subtotal O |  |  |  |  | 17.99
EQUIPOS | [5 empty] | Peso Relativo | CPC | NP / EP / | VAE (%) | VAE (%)
DESCRIPCIÓN | CANTIDAD | TARIFA | COSTO HORA | RENDIMIENTO H/U | COSTO | Elemento (%) | Elemento | ND |  | Elemento
Herramienta menor (5% MO) |  |  |  |  | 0.098 | 0.483 | 4299217233 | ND | 40 | 0.193
Subtotal M |  |  |  |  | 0.098
MANO DE OBRA | [5 empty] | Peso Relativo | CPC | NP / EP / | VAE (%) | VAE (%)
DESCRIPCIÓN | CANTIDAD | JORNAL/HR | COSTO HORA | RENDIMIENTO H/U | COSTO | Elemento (%) | Elemento | ND |  | Elemento
Ayudante de plomero | 0.15 | 4.34 | 0.651 | 1 | 0.651 | 3.206 | 541210011 | ND | 38.09 | 1.221
Plomero | 0.3 | 4.39 | 1.317 | 1 | 1.317 | 6.486 | 541110012 | ND | 38.09 | 2.471
Subtotal N |  |  |  |  | 1.968
TRANSPORTE | [5 empty] | Peso Relativo | CPC | NP / EP / | VAE (%) | VAE (%)
DESCRIPCIÓN |  | UNIDAD | CANTIDAD | TARIFA | COSTO | Elemento (%) | Elemento | ND |  | Elemento
Caja porta medidor cuerpo - tapa |  | U | 1 | 0.25 | 0.25 | 1.231 | 641000023 | NP | 0 | 0
Subtotal P |  |  |  |  | 0.25
|  | TOTAL COSTO DIRECTO (M+N+O+P) |  |  | 20.306 | 100 |  |  |  | 21.763
|  | INDIRECTOS 13 % |  |  | 2.64
|  | UTILIDAD 5 % |  |  | 1.015
|  | COSTO TOTAL DEL RUBRO |  |  | 23.961
|  | VALOR OFERTADO |  |  | 23.96

## A24
ANÁLISIS DE PRECIOS UNITARIOS
Hoja 24 de 60
Rubro: Sum/Ins/Tra Collarín PVC d=63mm x 1/2". |  |  |  |  | Unidad: U
Detalle: |  |  |  |  | Código: 929
MATERIALES | [5 empty] | Peso Relativo | CPC | NP / EP / | VAE (%) | VAE (%)
DESCRIPCIÓN |  | UNIDAD | CANTIDAD | PRECIO UNIT. | COSTO | Elemento (%) | Elemento | ND |  | Elemento
Collarín PVC 63mmx1/2" |  | u | 1 | 3.15 | 3.15 | 73.429 | 363206018 | ND | 39 | 28.637
Subtotal O |  |  |  |  | 3.15
EQUIPOS | [5 empty] | Peso Relativo | CPC | NP / EP / | VAE (%) | VAE (%)
DESCRIPCIÓN | CANTIDAD | TARIFA | COSTO HORA | RENDIMIENTO H/U | COSTO | Elemento (%) | Elemento | ND |  | Elemento
Herramienta menor (5% MO) |  |  |  |  | 0.052 | 1.212 | 4299217233 | ND | 40 | 0.485
Subtotal M |  |  |  |  | 0.052
MANO DE OBRA | [5 empty] | Peso Relativo | CPC | NP / EP / | VAE (%) | VAE (%)
DESCRIPCIÓN | CANTIDAD | JORNAL/HR | COSTO HORA | RENDIMIENTO H/U | COSTO | Elemento (%) | Elemento | ND |  | Elemento
Ayudante de Albañil | 0.1 | 4.34 | 0.434 | 0.95 | 0.412 | 9.611 | 541110012 | ND | 38.09 | 3.661
Albañil | 0.15 | 4.39 | 0.6585 | 0.95 | 0.626 | 14.583 | 541110012 | ND | 38.09 | 5.555
Subtotal N |  |  |  |  | 1.038
TRANSPORTE | [5 empty] | Peso Relativo | CPC | NP / EP / | VAE (%) | VAE (%)
DESCRIPCIÓN |  | UNIDAD | CANTIDAD | TARIFA | COSTO | Elemento (%) | Elemento | ND |  | Elemento
Collarín PVC 63mmx1/2" |  | u | 1 | 0.05 | 0.05 | 1.166 | 641000023 | NP | 0 | 0
Subtotal P |  |  |  |  | 0.05
|  | TOTAL COSTO DIRECTO (M+N+O+P) |  |  | 4.29 | 100 |  |  |  | 38.338
|  | INDIRECTOS 13 % |  |  | 0.558
|  | UTILIDAD 5 % |  |  | 0.214
|  | COSTO TOTAL DEL RUBRO |  |  | 5.062
|  | VALOR OFERTADO |  |  | 5.06

## A25
ANÁLISIS DE PRECIOS UNITARIOS
Hoja 25 de 60
Rubro: Sum/Ins/Tra Collarín PVC d=160mm x 1/2". |  |  |  |  | Unidad: U
Detalle: |  |  |  |  | Código: 933
MATERIALES | [5 empty] | Peso Relativo | CPC | NP / EP / | VAE (%) | VAE (%)
DESCRIPCIÓN |  | UNIDAD | CANTIDAD | PRECIO UNIT. | COSTO | Elemento (%) | Elemento | ND |  | Elemento
Collarín PVC 160mmx1/2" |  | u | 1 | 20.3 | 20.3 | 94.463 | 363206016 | ND | 39 | 36.841
Subtotal O |  |  |  |  | 20.3
EQUIPOS | [5 empty] | Peso Relativo | CPC | NP / EP / | VAE (%) | VAE (%)
DESCRIPCIÓN | CANTIDAD | TARIFA | COSTO HORA | RENDIMIENTO H/U | COSTO | Elemento (%) | Elemento | ND |  | Elemento
Herramienta menor (5% MO) |  |  |  |  | 0.052 | 0.242 | 4299217233 | ND | 40 | 0.097
Subtotal M |  |  |  |  | 0.052
MANO DE OBRA | [5 empty] | Peso Relativo | CPC | NP / EP / | VAE (%) | VAE (%)
DESCRIPCIÓN | CANTIDAD | JORNAL/HR | COSTO HORA | RENDIMIENTO H/U | COSTO | Elemento (%) | Elemento | ND |  | Elemento
Ayudante de Albañil | 0.1 | 4.34 | 0.434 | 0.95 | 0.412 | 1.919 | 541110012 | ND | 38.09 | 0.731
Albañil | 0.15 | 4.39 | 0.6585 | 0.95 | 0.626 | 2.911 | 541110012 | ND | 38.09 | 1.109
Subtotal N |  |  |  |  | 1.038
TRANSPORTE | [5 empty] | Peso Relativo | CPC | NP / EP / | VAE (%) | VAE (%)
DESCRIPCIÓN |  | UNIDAD | CANTIDAD | TARIFA | COSTO | Elemento (%) | Elemento | ND |  | Elemento
Collarín PVC 160mmx1/2" |  | u | 1 | 0.1 | 0.1 | 0.465 | 641000023 | NP | 0 | 0
Subtotal P |  |  |  |  | 0.1
|  | TOTAL COSTO DIRECTO (M+N+O+P) |  |  | 21.49 | 100 |  |  |  | 38.778
|  | INDIRECTOS 13 % |  |  | 2.794
|  | UTILIDAD 5 % |  |  | 1.074
|  | COSTO TOTAL DEL RUBRO |  |  | 25.358
|  | VALOR OFERTADO |  |  | 25.36

## A26
ANÁLISIS DE PRECIOS UNITARIOS
Hoja 26 de 60
Rubro: Sum/Ins/Tra Manguera EP 20mm azul(norma INEN 1744). |  |  |  |  | Unidad: M
Detalle: |  |  |  |  | Código: 936
MATERIALES | [5 empty] | Peso Relativo | CPC | NP / EP / | VAE (%) | VAE (%)
DESCRIPCIÓN |  | UNIDAD | CANTIDAD | PRECIO UNIT. | COSTO | Elemento (%) | Elemento | ND |  | Elemento
manguera EP de 20mm azul |  | m | 1 | 0.556 | 0.556 | 41.48 | 491290114 | ND | 40 | 16.592
Subtotal O |  |  |  |  | 0.556
EQUIPOS | [5 empty] | Peso Relativo | CPC | NP / EP / | VAE (%) | VAE (%)
DESCRIPCIÓN | CANTIDAD | TARIFA | COSTO HORA | RENDIMIENTO H/U | COSTO | Elemento (%) | Elemento | ND |  | Elemento
Herramienta menor (5% MO) |  |  |  |  | 0.035 | 2.611 | 4299217233 | ND | 40 | 1.044
Subtotal M |  |  |  |  | 0.035
MANO DE OBRA | [5 empty] | Peso Relativo | CPC | NP / EP / | VAE (%) | VAE (%)
DESCRIPCIÓN | CANTIDAD | JORNAL/HR | COSTO HORA | RENDIMIENTO H/U | COSTO | Elemento (%) | Elemento | ND |  | Elemento
Ayudante de Albañil | 0.06 | 4.34 | 0.2604 | 1 | 0.26 | 19.427 | 541110012 | ND | 38.09 | 7.4
Albañil | 0.1 | 4.39 | 0.439 | 1 | 0.439 | 32.751 | 541110012 | ND | 38.09 | 12.475
Subtotal N |  |  |  |  | 0.699
TRANSPORTE | [5 empty] | Peso Relativo | CPC | NP / EP / | VAE (%) | VAE (%)
DESCRIPCIÓN |  | UNIDAD | CANTIDAD | TARIFA | COSTO | Elemento (%) | Elemento | ND |  | Elemento
manguera EP de 20mm azul |  | m | 1 | 0.05 | 0.05 | 3.73 | 641000023 | NP | 0 | 0
Subtotal P |  |  |  |  | 0.05
|  | TOTAL COSTO DIRECTO (M+N+O+P) |  |  | 1.34 | 99.999 |  |  |  | 37.511
|  | INDIRECTOS 13 % |  |  | 0.174
|  | UTILIDAD 5 % |  |  | 0.067
|  | COSTO TOTAL DEL RUBRO |  |  | 1.582
|  | VALOR OFERTADO |  |  | 1.58

## A27
ANÁLISIS DE PRECIOS UNITARIOS
Hoja 27 de 60
Rubro: Sum/Ins/Tra Tubería PVC presión roscable d=1/2". |  |  |  |  | Unidad: m
Detalle: |  |  |  |  | Código: 938
MATERIALES | [5 empty] | Peso Relativo | CPC | NP / EP / | VAE (%) | VAE (%)
DESCRIPCIÓN |  | UNIDAD | CANTIDAD | PRECIO UNIT. | COSTO | Elemento (%) | Elemento | ND |  | Elemento
Teflon Industrial |  | u | 0.7 | 0.6 | 0.42 | 13.301 | 369800021 | NP | 0 | 0
tubería PVC presión roscable 1/2" |  | m | 1 | 1.54 | 1.54 | 48.769 | 363201011 | ND | 39 | 19.02
Subtotal O |  |  |  |  | 1.96
EQUIPOS | [5 empty] | Peso Relativo | CPC | NP / EP / | VAE (%) | VAE (%)
DESCRIPCIÓN | CANTIDAD | TARIFA | COSTO HORA | RENDIMIENTO H/U | COSTO | Elemento (%) | Elemento | ND |  | Elemento
Herramienta menor (5% MO) |  |  |  |  | 0.053 | 1.678 | 4299217233 | ND | 40 | 0.671
Subtotal M |  |  |  |  | 0.053
MANO DE OBRA | [5 empty] | Peso Relativo | CPC | NP / EP / | VAE (%) | VAE (%)
DESCRIPCIÓN | CANTIDAD | JORNAL/HR | COSTO HORA | RENDIMIENTO H/U | COSTO | Elemento (%) | Elemento | ND |  | Elemento
Ayudante de Albañil | 0.1 | 4.34 | 0.434 | 0.97 | 0.421 | 13.332 | 541110012 | ND | 38.09 | 5.078
Albañil | 0.15 | 4.39 | 0.6585 | 0.97 | 0.639 | 20.228 | 541110012 | ND | 38.09 | 7.705
Subtotal N |  |  |  |  | 1.06
TRANSPORTE | [5 empty] | Peso Relativo | CPC | NP / EP / | VAE (%) | VAE (%)
DESCRIPCIÓN |  | UNIDAD | CANTIDAD | TARIFA | COSTO | Elemento (%) | Elemento | ND |  | Elemento
Teflon Industrial |  | u | 0.7 | 0.05 | 0.035 | 1.108 | 641000023 | NP | 0 | 0
tubería PVC presión roscable 1/2" |  | m | 1 | 0.05 | 0.05 | 1.583 | 641000023 | NP | 0 | 0
Subtotal P |  |  |  |  | 0.085
|  | TOTAL COSTO DIRECTO (M+N+O+P) |  |  | 3.158 | 99.999 |  |  |  | 32.474
|  | INDIRECTOS 13 % |  |  | 0.411
|  | UTILIDAD 5 % |  |  | 0.158
|  | COSTO TOTAL DEL RUBRO |  |  | 3.726
|  | VALOR OFERTADO |  |  | 3.73

## A28
ANÁLISIS DE PRECIOS UNITARIOS
Hoja 28 de 60
Rubro: Válvula corte Antifraude PVC 1/2"rosca hembra/hembra EPMAPA-SD. |  |  |  |  | Unidad: U
Detalle: Hembra - hembra con inserto metálico. |  |  |  |  | Código: 1024
MATERIALES | [5 empty] | Peso Relativo | CPC | NP / EP / | VAE (%) | VAE (%)
DESCRIPCIÓN |  | UNIDAD | CANTIDAD | PRECIO UNIT. | COSTO | Elemento (%) | Elemento | ND |  | Elemento
válvula corte Anti fraude PVC 1/2" bronce |  | U | 1 | 7.65 | 7.65 | 82.815 | 4912909693 | ND | 40 | 33.126
Teflon Industrial |  | u | 0.6 | 0.6 | 0.36 | 3.897 | 369800021 | NP | 0 | 0
Subtotal O |  |  |  |  | 8.01
EQUIPOS | [5 empty] | Peso Relativo | CPC | NP / EP / | VAE (%) | VAE (%)
DESCRIPCIÓN | CANTIDAD | TARIFA | COSTO HORA | RENDIMIENTO H/U | COSTO | Elemento (%) | Elemento | ND |  | Elemento
Herramienta menor (5% MO) |  |  |  |  | 0.055 | 0.595 | 4299217233 | ND | 40 | 0.238
Subtotal M |  |  |  |  | 0.055
MANO DE OBRA | [5 empty] | Peso Relativo | CPC | NP / EP / | VAE (%) | VAE (%)
DESCRIPCIÓN | CANTIDAD | JORNAL/HR | COSTO HORA | RENDIMIENTO H/U | COSTO | Elemento (%) | Elemento | ND |  | Elemento
Ayudante de plomero | 0.1 | 4.34 | 0.434 | 1 | 0.434 | 4.698 | 541210011 | ND | 38.09 | 1.789
Plomero | 0.15 | 4.39 | 0.6585 | 1 | 0.659 | 7.129 | 541110012 | ND | 38.09 | 2.715
Subtotal N |  |  |  |  | 1.093
TRANSPORTE | [5 empty] | Peso Relativo | CPC | NP / EP / | VAE (%) | VAE (%)
DESCRIPCIÓN |  | UNIDAD | CANTIDAD | TARIFA | COSTO | Elemento (%) | Elemento | ND |  | Elemento
válvula corte Anti fraude PVC 1/2" bronce |  | U | 1 | 0.05 | 0.05 | 0.541 | 641000023 | NP | 0 | 0
Teflon Industrial |  | u | 0.6 | 0.05 | 0.03 | 0.325 | 641000023 | NP | 0 | 0
Subtotal P |  |  |  |  | 0.08
|  | TOTAL COSTO DIRECTO (M+N+O+P) |  |  | 9.238 | 100 |  |  |  | 37.868
|  | INDIRECTOS 13 % |  |  | 1.201
|  | UTILIDAD 5 % |  |  | 0.462
|  | COSTO TOTAL DEL RUBRO |  |  | 10.9
|  | VALOR OFERTADO |  |  | 10.9

## A29
ANÁLISIS DE PRECIOS UNITARIOS
Hoja 29 de 60
Rubro: Sum/Ins/Tra Medidor de agua 1/2" chorro unico 2 acoples R160. |  |  |  |  | Unidad: U
Detalle: |  |  |  |  | Código: 946
MATERIALES | [5 empty] | Peso Relativo | CPC | NP / EP / | VAE (%) | VAE (%)
DESCRIPCIÓN |  | UNIDAD | CANTIDAD | PRECIO UNIT. | COSTO | Elemento (%) | Elemento | ND |  | Elemento
medidor 1/2" chorro único 2acoples R160. |  | u | 1 | 26.96 | 26.96 | 90.119 | 4826301115 | ND | 20.18 | 18.186
Teflon Industrial |  | u | 0.6 | 0.6 | 0.36 | 1.203 | 369800021 | NP | 0 | 0
Subtotal O |  |  |  |  | 27.32
EQUIPOS | [5 empty] | Peso Relativo | CPC | NP / EP / | VAE (%) | VAE (%)
DESCRIPCIÓN | CANTIDAD | TARIFA | COSTO HORA | RENDIMIENTO H/U | COSTO | Elemento (%) | Elemento | ND |  | Elemento
Herramienta menor (5% MO) |  |  |  |  | 0.098 | 0.328 | 4299217233 | ND | 40 | 0.131
Subtotal M |  |  |  |  | 0.098
MANO DE OBRA | [5 empty] | Peso Relativo | CPC | NP / EP / | VAE (%) | VAE (%)
DESCRIPCIÓN | CANTIDAD | JORNAL/HR | COSTO HORA | RENDIMIENTO H/U | COSTO | Elemento (%) | Elemento | ND |  | Elemento
Ayudante de plomero | 0.15 | 4.34 | 0.651 | 1 | 0.651 | 2.176 | 541210011 | ND | 38.09 | 0.829
Plomero | 0.3 | 4.39 | 1.317 | 1 | 1.317 | 4.402 | 541110012 | ND | 38.09 | 1.677
Subtotal N |  |  |  |  | 1.968
TRANSPORTE | [5 empty] | Peso Relativo | CPC | NP / EP / | VAE (%) | VAE (%)
DESCRIPCIÓN |  | UNIDAD | CANTIDAD | TARIFA | COSTO | Elemento (%) | Elemento | ND |  | Elemento
medidor 1/2" chorro único 2acoples R160. |  | u | 1 | 0.5 | 0.5 | 1.671 | 641000023 | NP | 0 | 0
Teflon Industrial |  | u | 0.6 | 0.05 | 0.03 | 0.1 | 641000023 | NP | 0 | 0
Subtotal P |  |  |  |  | 0.53
|  | TOTAL COSTO DIRECTO (M+N+O+P) |  |  | 29.916 | 99.999 |  |  |  | 20.823
|  | INDIRECTOS 13 % |  |  | 3.889
|  | UTILIDAD 5 % |  |  | 1.496
|  | COSTO TOTAL DEL RUBRO |  |  | 35.301
|  | VALOR OFERTADO |  |  | 35.3

## A30
ANÁLISIS DE PRECIOS UNITARIOS
Hoja 30 de 60
Rubro: Sum/Ins/Tra Unión PVC-P roscable d=1/2". |  |  |  |  | Unidad: U
Detalle: |  |  |  |  | Código: 942
MATERIALES | [5 empty] | Peso Relativo | CPC | NP / EP / | VAE (%) | VAE (%)
DESCRIPCIÓN |  | UNIDAD | CANTIDAD | PRECIO UNIT. | COSTO | Elemento (%) | Elemento | ND |  | Elemento
Teflon Industrial |  | u | 0.6 | 0.6 | 0.36 | 15.634 | 369800021 | NP | 0 | 0
unión PVC roscable 1/2" |  | u | 1 | 0.75 | 0.75 | 32.57 | 3632060121 | ND | 39 | 12.702
Subtotal O |  |  |  |  | 1.11
EQUIPOS | [5 empty] | Peso Relativo | CPC | NP / EP / | VAE (%) | VAE (%)
DESCRIPCIÓN | CANTIDAD | TARIFA | COSTO HORA | RENDIMIENTO H/U | COSTO | Elemento (%) | Elemento | ND |  | Elemento
Herramienta menor (5% MO) |  |  |  |  | 0.053 | 2.302 | 4299217233 | ND | 40 | 0.921
Subtotal M |  |  |  |  | 0.053
MANO DE OBRA | [5 empty] | Peso Relativo | CPC | NP / EP / | VAE (%) | VAE (%)
DESCRIPCIÓN | CANTIDAD | JORNAL/HR | COSTO HORA | RENDIMIENTO H/U | COSTO | Elemento (%) | Elemento | ND |  | Elemento
Ayudante de plomero | 0.1 | 4.34 | 0.434 | 0.97 | 0.421 | 18.282 | 541210011 | ND | 38.09 | 6.964
Plomero | 0.15 | 4.39 | 0.6585 | 0.97 | 0.639 | 27.739 | 541110012 | ND | 38.09 | 10.566
Subtotal N |  |  |  |  | 1.06
TRANSPORTE | [5 empty] | Peso Relativo | CPC | NP / EP / | VAE (%) | VAE (%)
DESCRIPCIÓN |  | UNIDAD | CANTIDAD | TARIFA | COSTO | Elemento (%) | Elemento | ND |  | Elemento
Teflon Industrial |  | u | 0.6 | 0.05 | 0.03 | 1.303 | 641000023 | NP | 0 | 0
unión PVC roscable 1/2" |  | u | 1 | 0.05 | 0.05 | 2.171 | 641000023 | NP | 0 | 0
Subtotal P |  |  |  |  | 0.08
|  | TOTAL COSTO DIRECTO (M+N+O+P) |  |  | 2.303 | 100 |  |  |  | 31.153
|  | INDIRECTOS 13 % |  |  | 0.299
|  | UTILIDAD 5 % |  |  | 0.115
|  | COSTO TOTAL DEL RUBRO |  |  | 2.717
|  | VALOR OFERTADO |  |  | 2.72

## A31
ANÁLISIS DE PRECIOS UNITARIOS
Hoja 31 de 60
Rubro: Sum/Ins/Tra Tapón hembra PVC roscable d=1/2". |  |  |  |  | Unidad: U
Detalle: |  |  |  |  | Código: 945
MATERIALES | [5 empty] | Peso Relativo | CPC | NP / EP / | VAE (%) | VAE (%)
DESCRIPCIÓN |  | UNIDAD | CANTIDAD | PRECIO UNIT. | COSTO | Elemento (%) | Elemento | ND |  | Elemento
tapón hembra PVC rosc. 1/2" |  | u | 1 | 0.41 | 0.41 | 20.889 | 319220012 | ND | 39.12 | 8.172
Teflon Industrial |  | u | 0.6 | 0.6 | 0.36 | 18.342 | 369800021 | NP | 0 | 0
Subtotal O |  |  |  |  | 0.77
EQUIPOS | [5 empty] | Peso Relativo | CPC | NP / EP / | VAE (%) | VAE (%)
DESCRIPCIÓN | CANTIDAD | TARIFA | COSTO HORA | RENDIMIENTO H/U | COSTO | Elemento (%) | Elemento | ND |  | Elemento
Herramienta menor (5% MO) |  |  |  |  | 0.053 | 2.7 | 4299217233 | ND | 40 | 1.08
Subtotal M |  |  |  |  | 0.053
MANO DE OBRA | [5 empty] | Peso Relativo | CPC | NP / EP / | VAE (%) | VAE (%)
DESCRIPCIÓN | CANTIDAD | JORNAL/HR | COSTO HORA | RENDIMIENTO H/U | COSTO | Elemento (%) | Elemento | ND |  | Elemento
Ayudante de plomero | 0.1 | 4.34 | 0.434 | 0.97 | 0.421 | 21.449 | 541210011 | ND | 38.09 | 8.17
Plomero | 0.15 | 4.39 | 0.6585 | 0.97 | 0.639 | 32.544 | 541110012 | ND | 38.09 | 12.396
Subtotal N |  |  |  |  | 1.06
TRANSPORTE | [5 empty] | Peso Relativo | CPC | NP / EP / | VAE (%) | VAE (%)
DESCRIPCIÓN |  | UNIDAD | CANTIDAD | TARIFA | COSTO | Elemento (%) | Elemento | ND |  | Elemento
tapón hembra PVC rosc. 1/2" |  | u | 1 | 0.05 | 0.05 | 2.547 | 641000023 | NP | 0 | 0
Teflon Industrial |  | u | 0.6 | 0.05 | 0.03 | 1.528 | 641000023 | NP | 0 | 0
Subtotal P |  |  |  |  | 0.08
|  | TOTAL COSTO DIRECTO (M+N+O+P) |  |  | 1.963 | 99.999 |  |  |  | 29.818
|  | INDIRECTOS 13 % |  |  | 0.255
|  | UTILIDAD 5 % |  |  | 0.098
|  | COSTO TOTAL DEL RUBRO |  |  | 2.316
|  | VALOR OFERTADO |  |  | 2.32

## A32
ANÁLISIS DE PRECIOS UNITARIOS
Hoja 32 de 60
Rubro: Sum/Ins/Tra Adaptador universal PVC (20mm x 1/2") |  |  |  |  | Unidad: U
Detalle: |  |  |  |  | Código: 1041
MATERIALES | [5 empty] | Peso Relativo | CPC | NP / EP / | VAE (%) | VAE (%)
DESCRIPCIÓN |  | UNIDAD | CANTIDAD | PRECIO UNIT. | COSTO | Elemento (%) | Elemento | ND |  | Elemento
Adaptador universal 20mmx1/2" |  | U | 1 | 1.53 | 1.53 | 58.049 | 375500015 | NP | 0 | 0
Subtotal O |  |  |  |  | 1.53
EQUIPOS | [5 empty] | Peso Relativo | CPC | NP / EP / | VAE (%) | VAE (%)
DESCRIPCIÓN | CANTIDAD | TARIFA | COSTO HORA | RENDIMIENTO H/U | COSTO | Elemento (%) | Elemento | ND |  | Elemento
Herramienta menor (5% MO) |  |  |  |  | 0.05 | 1.897 | 4299217233 | ND | 40 | 0.759
Subtotal M |  |  |  |  | 0.05
MANO DE OBRA | [5 empty] | Peso Relativo | CPC | NP / EP / | VAE (%) | VAE (%)
DESCRIPCIÓN | CANTIDAD | JORNAL/HR | COSTO HORA | RENDIMIENTO H/U | COSTO | Elemento (%) | Elemento | ND |  | Elemento
Ayudante de plomero | 0.08 | 4.34 | 0.3472 | 1 | 0.347 | 13.173 | 541210011 | ND | 38.09 | 5.018
Plomero | 0.15 | 4.39 | 0.6585 | 1 | 0.659 | 24.984 | 541110012 | ND | 38.09 | 9.516
Subtotal N |  |  |  |  | 1.006
TRANSPORTE | [5 empty] | Peso Relativo | CPC | NP / EP / | VAE (%) | VAE (%)
DESCRIPCIÓN |  | UNIDAD | CANTIDAD | TARIFA | COSTO | Elemento (%) | Elemento | ND |  | Elemento
Adaptador universal 20mmx1/2" |  | U | 1 | 0.05 | 0.05 | 1.897 | 641000023 | NP | 0 | 0
Subtotal P |  |  |  |  | 0.05
|  | TOTAL COSTO DIRECTO (M+N+O+P) |  |  | 2.636 | 100 |  |  |  | 15.293
|  | INDIRECTOS 13 % |  |  | 0.343
|  | UTILIDAD 5 % |  |  | 0.132
|  | COSTO TOTAL DEL RUBRO |  |  | 3.11
|  | VALOR OFERTADO |  |  | 3.11

## A33
ANÁLISIS DE PRECIOS UNITARIOS
Hoja 33 de 60
Rubro: Sum/Ins/tra Válvula de Compuerta HD E/L d=160 mm. |  |  |  |  | Unidad: U
Detalle: Revestimiento epóxico pn16. |  |  |  |  | Código: 386
MATERIALES | [5 empty] | Peso Relativo | CPC | NP / EP / | VAE (%) | VAE (%)
DESCRIPCIÓN |  | UNIDAD | CANTIDAD | PRECIO UNIT. | COSTO | Elemento (%) | Elemento | ND |  | Elemento
válvula compuerta HF. d=160 mm |  | u | 1 | 550 | 550 | 98.551 | 4324000127 | ND | 60 | 59.131
Subtotal O |  |  |  |  | 550
EQUIPOS | [5 empty] | Peso Relativo | CPC | NP / EP / | VAE (%) | VAE (%)
DESCRIPCIÓN | CANTIDAD | TARIFA | COSTO HORA | RENDIMIENTO H/U | COSTO | Elemento (%) | Elemento | ND |  | Elemento
Herramienta menor (5% MO) |  |  |  |  | 0.356 | 0.064 | 4299217233 | ND | 40 | 0.026
Subtotal M |  |  |  |  | 0.356
MANO DE OBRA | [5 empty] | Peso Relativo | CPC | NP / EP / | VAE (%) | VAE (%)
DESCRIPCIÓN | CANTIDAD | JORNAL/HR | COSTO HORA | RENDIMIENTO H/U | COSTO | Elemento (%) | Elemento | ND |  | Elemento
Ayudante de plomero | 0.53 | 4.34 | 2.3002 | 1 | 2.3 | 0.412 | 541210011 | ND | 38.09 | 0.157
Plomero | 1.1 | 4.39 | 4.829 | 1 | 4.829 | 0.865 | 541110012 | ND | 38.09 | 0.329
Subtotal N |  |  |  |  | 7.129
TRANSPORTE | [5 empty] | Peso Relativo | CPC | NP / EP / | VAE (%) | VAE (%)
DESCRIPCIÓN |  | UNIDAD | CANTIDAD | TARIFA | COSTO | Elemento (%) | Elemento | ND |  | Elemento
válvula compuerta HF. d=160 mm |  | u | 1 | 0.6 | 0.6 | 0.108 | 641000023 | NP | 0 | 0
Subtotal P |  |  |  |  | 0.6
|  | TOTAL COSTO DIRECTO (M+N+O+P) |  |  | 558.085 | 100 |  |  |  | 59.643
|  | INDIRECTOS 13 % |  |  | 72.551
|  | UTILIDAD 5 % |  |  | 27.904
|  | COSTO TOTAL DEL RUBRO |  |  | 658.541
|  | VALOR OFERTADO |  |  | 658.54

## A34
ANÁLISIS DE PRECIOS UNITARIOS
Hoja 34 de 60
Rubro: Sum/Ins/Tra Tubería PVC para alcantarillado dn=175mm. |  |  |  |  | Unidad: M
Detalle: Debe cumplir la norma INEN2059 e Incluye la unión respectiva |  |  |  |  | Código: 293
MATERIALES | [5 empty] | Peso Relativo | CPC | NP / EP / | VAE (%) | VAE (%)
DESCRIPCIÓN |  | UNIDAD | CANTIDAD | PRECIO UNIT. | COSTO | Elemento (%) | Elemento | ND |  | Elemento
Lubricante |  | Lt | 0.018 | 1.1 | 0.02 | 0.193 | 333800211 | ND | 29.9 | 0.058
tubería PVC para alcantarillado di=160mm |  | m | 1 | 6.88 | 6.88 | 66.559 | 363201011 | ND | 39 | 25.958
Subtotal O |  |  |  |  | 6.9
EQUIPOS | [5 empty] | Peso Relativo | CPC | NP / EP / | VAE (%) | VAE (%)
DESCRIPCIÓN | CANTIDAD | TARIFA | COSTO HORA | RENDIMIENTO H/U | COSTO | Elemento (%) | Elemento | ND |  | Elemento
Herramienta menor (5% MO) |  |  |  |  | 0.14 | 1.354 | 4299217233 | ND | 40 | 0.542
Subtotal M |  |  |  |  | 0.14
MANO DE OBRA | [5 empty] | Peso Relativo | CPC | NP / EP / | VAE (%) | VAE (%)
DESCRIPCIÓN | CANTIDAD | JORNAL/HR | COSTO HORA | RENDIMIENTO H/U | COSTO | Elemento (%) | Elemento | ND |  | Elemento
Ayudante de Albañil | 0.45 | 4.34 | 1.953 | 1.127 | 2.201 | 21.293 | 541110012 | ND | 38.09 | 8.111
Albañil | 0.12 | 4.39 | 0.5268 | 1.127 | 0.594 | 5.744 | 541110012 | ND | 38.09 | 2.188
Subtotal N |  |  |  |  | 2.795
TRANSPORTE | [5 empty] | Peso Relativo | CPC | NP / EP / | VAE (%) | VAE (%)
DESCRIPCIÓN |  | UNIDAD | CANTIDAD | TARIFA | COSTO | Elemento (%) | Elemento | ND |  | Elemento
Lubricante |  | Lt | 0.018 | 0.1 | 0.002 | 0.019 | 641000022 | NP | 0 | 0
tubería PVC para alcantarillado di=160mm |  | m | 1 | 0.5 | 0.5 | 4.837 | 641000022 | NP | 0 | 0
Subtotal P |  |  |  |  | 0.502
|  | TOTAL COSTO DIRECTO (M+N+O+P) |  |  | 10.337 | 99.999 |  |  |  | 36.857
|  | INDIRECTOS 13 % |  |  | 1.344
|  | UTILIDAD 5 % |  |  | 0.517
|  | COSTO TOTAL DEL RUBRO |  |  | 12.197
|  | VALOR OFERTADO |  |  | 12.2

## A35
ANÁLISIS DE PRECIOS UNITARIOS
Hoja 35 de 60
Rubro: Sum/Ins/Tra Caja Válvula Tipo IEOS d=150mm. |  |  |  |  | Unidad: U
Detalle: |  |  |  |  | Código: 368
MATERIALES | [5 empty] | Peso Relativo | CPC | NP / EP / | VAE (%) | VAE (%)
DESCRIPCIÓN |  | UNIDAD | CANTIDAD | PRECIO UNIT. | COSTO | Elemento (%) | Elemento | ND |  | Elemento
caja válvula tipo IEOS d=150mm |  | u | 1 | 38.45 | 38.45 | 72.721 | 421900153 | ND | 60 | 43.633
tubería PVC d=160 mm E/C sanitario |  | m | 1 | 11.29 | 11.29 | 21.353 | 363201011 | ND | 39 | 8.328
Subtotal O |  |  |  |  | 49.74
EQUIPOS | [5 empty] | Peso Relativo | CPC | NP / EP / | VAE (%) | VAE (%)
DESCRIPCIÓN | CANTIDAD | TARIFA | COSTO HORA | RENDIMIENTO H/U | COSTO | Elemento (%) | Elemento | ND |  | Elemento
Herramienta menor (5% MO) |  |  |  |  | 0.14 | 0.265 | 4299217233 | ND | 40 | 0.106
Subtotal M |  |  |  |  | 0.14
MANO DE OBRA | [5 empty] | Peso Relativo | CPC | NP / EP / | VAE (%) | VAE (%)
DESCRIPCIÓN | CANTIDAD | JORNAL/HR | COSTO HORA | RENDIMIENTO H/U | COSTO | Elemento (%) | Elemento | ND |  | Elemento
Ayudante de plomero | 0.32 | 4.34 | 1.3888 | 1 | 1.389 | 2.627 | 541210011 | ND | 38.09 | 1.001
Plomero | 0.32 | 4.39 | 1.4048 | 1 | 1.405 | 2.657 | 541110012 | ND | 38.09 | 1.012
Subtotal N |  |  |  |  | 2.794
TRANSPORTE | [5 empty] | Peso Relativo | CPC | NP / EP / | VAE (%) | VAE (%)
DESCRIPCIÓN |  | UNIDAD | CANTIDAD | TARIFA | COSTO | Elemento (%) | Elemento | ND |  | Elemento
caja válvula tipo IEOS d=150mm |  | u | 1 | 0.1 | 0.1 | 0.189 | 641000023 | NP | 0 | 0
tubería PVC d=160 mm E/C sanitario |  | m | 1 | 0.1 | 0.1 | 0.189 | 641000023 | NP | 0 | 0
Subtotal P |  |  |  |  | 0.2
|  | TOTAL COSTO DIRECTO (M+N+O+P) |  |  | 52.874 | 100 |  |  |  | 54.08
|  | INDIRECTOS 13 % |  |  | 6.874
|  | UTILIDAD 5 % |  |  | 2.644
|  | COSTO TOTAL DEL RUBRO |  |  | 62.391
|  | VALOR OFERTADO |  |  | 62.39

## A36
ANÁLISIS DE PRECIOS UNITARIOS
Hoja 36 de 60
Rubro: Sum/Ins/Tra Válvula de Desagüe HF d=63mm inc. accesorios. |  |  |  |  | Unidad: U
Detalle: |  |  |  |  | Código: 399
MATERIALES | [5 empty] | Peso Relativo | CPC | NP / EP / | VAE (%) | VAE (%)
DESCRIPCIÓN |  | UNIDAD | CANTIDAD | PRECIO UNIT. | COSTO | Elemento (%) | Elemento | ND |  | Elemento
unión gibault d=63 mm asim. |  | u | 2 | 22 | 44 | 23.364 | 3632060120 | ND | 39 | 9.112
válvula desague H.F. d=63 mm |  | u | 1 | 139.68 | 139.68 | 74.172 | 432404015 | ND | 40 | 29.669
Subtotal O |  |  |  |  | 183.68
EQUIPOS | [5 empty] | Peso Relativo | CPC | NP / EP / | VAE (%) | VAE (%)
DESCRIPCIÓN | CANTIDAD | TARIFA | COSTO HORA | RENDIMIENTO H/U | COSTO | Elemento (%) | Elemento | ND |  | Elemento
Herramienta menor (5% MO) |  |  |  |  | 0.192 | 0.102 | 4299217233 | ND | 40 | 0.041
Subtotal M |  |  |  |  | 0.192
MANO DE OBRA | [5 empty] | Peso Relativo | CPC | NP / EP / | VAE (%) | VAE (%)
DESCRIPCIÓN | CANTIDAD | JORNAL/HR | COSTO HORA | RENDIMIENTO H/U | COSTO | Elemento (%) | Elemento | ND |  | Elemento
Ayudante de plomero | 0.3 | 4.34 | 1.302 | 1 | 1.302 | 0.691 | 541210011 | ND | 38.09 | 0.263
Plomero | 0.58 | 4.39 | 2.5462 | 1 | 2.546 | 1.352 | 541110012 | ND | 38.09 | 0.515
Subtotal N |  |  |  |  | 3.848
TRANSPORTE | [5 empty] | Peso Relativo | CPC | NP / EP / | VAE (%) | VAE (%)
DESCRIPCIÓN |  | UNIDAD | CANTIDAD | TARIFA | COSTO | Elemento (%) | Elemento | ND |  | Elemento
unión gibault d=63 mm asim. |  | u | 2 | 0.15 | 0.3 | 0.159 | 641000023 | NP | 0 | 0
válvula desague H.F. d=63 mm |  | u | 1 | 0.3 | 0.3 | 0.159 | 641000023 | NP | 0 | 0
Subtotal P |  |  |  |  | 0.6
|  | TOTAL COSTO DIRECTO (M+N+O+P) |  |  | 188.32 | 99.999 |  |  |  | 39.6
|  | INDIRECTOS 13 % |  |  | 24.482
|  | UTILIDAD 5 % |  |  | 9.416
|  | COSTO TOTAL DEL RUBRO |  |  | 222.218
|  | VALOR OFERTADO |  |  | 222.22

## A37
ANÁLISIS DE PRECIOS UNITARIOS
Hoja 37 de 60
Rubro: Sum/Ins/Tra unión Gibault AL d=63mm. |  |  |  |  | Unidad: U
Detalle: |  |  |  |  | Código: 457
MATERIALES | [5 empty] | Peso Relativo | CPC | NP / EP / | VAE (%) | VAE (%)
DESCRIPCIÓN |  | UNIDAD | CANTIDAD | PRECIO UNIT. | COSTO | Elemento (%) | Elemento | ND |  | Elemento
unión gibault AL d=63mm |  | u | 1 | 60.43 | 60.43 | 97.32 | 3632060120 | ND | 39 | 37.955
Subtotal O |  |  |  |  | 60.43
EQUIPOS | [5 empty] | Peso Relativo | CPC | NP / EP / | VAE (%) | VAE (%)
DESCRIPCIÓN | CANTIDAD | TARIFA | COSTO HORA | RENDIMIENTO H/U | COSTO | Elemento (%) | Elemento | ND |  | Elemento
Herramienta menor (5% MO) |  |  |  |  | 0.072 | 0.116 | 4299217233 | ND | 40 | 0.046
Subtotal M |  |  |  |  | 0.072
MANO DE OBRA | [5 empty] | Peso Relativo | CPC | NP / EP / | VAE (%) | VAE (%)
DESCRIPCIÓN | CANTIDAD | JORNAL/HR | COSTO HORA | RENDIMIENTO H/U | COSTO | Elemento (%) | Elemento | ND |  | Elemento
Ayudante de plomero | 0.13 | 4.34 | 0.5642 | 1 | 0.564 | 0.909 | 541210011 | ND | 38.09 | 0.346
Plomero | 0.2 | 4.39 | 0.878 | 1 | 0.878 | 1.414 | 541110012 | ND | 38.09 | 0.539
Subtotal N |  |  |  |  | 1.442
TRANSPORTE | [5 empty] | Peso Relativo | CPC | NP / EP / | VAE (%) | VAE (%)
DESCRIPCIÓN |  | UNIDAD | CANTIDAD | TARIFA | COSTO | Elemento (%) | Elemento | ND |  | Elemento
unión gibault AL d=63mm |  | u | 1 | 0.15 | 0.15 | 0.242 | 641000023 | NP | 0 | 0
Subtotal P |  |  |  |  | 0.15
|  | TOTAL COSTO DIRECTO (M+N+O+P) |  |  | 62.094 | 100 |  |  |  | 38.886
|  | INDIRECTOS 13 % |  |  | 8.072
|  | UTILIDAD 5 % |  |  | 3.105
|  | COSTO TOTAL DEL RUBRO |  |  | 73.271
|  | VALOR OFERTADO |  |  | 73.27

## A38
ANÁLISIS DE PRECIOS UNITARIOS
Hoja 38 de 60
Rubro: Sum/Ins/Tra Unión Gibault HF Asimétrica d=160mm. |  |  |  |  | Unidad: U
Detalle: |  |  |  |  | Código: 434
MATERIALES | [5 empty] | Peso Relativo | CPC | NP / EP / | VAE (%) | VAE (%)
DESCRIPCIÓN |  | UNIDAD | CANTIDAD | PRECIO UNIT. | COSTO | Elemento (%) | Elemento | ND |  | Elemento
unión gibault d=160 mm asim. |  | u | 1 | 45 | 45 | 93.5 | 3632060120 | ND | 39 | 36.465
Subtotal O |  |  |  |  | 45
EQUIPOS | [5 empty] | Peso Relativo | CPC | NP / EP / | VAE (%) | VAE (%)
DESCRIPCIÓN | CANTIDAD | TARIFA | COSTO HORA | RENDIMIENTO H/U | COSTO | Elemento (%) | Elemento | ND |  | Elemento
Herramienta menor (5% MO) |  |  |  |  | 0.135 | 0.28 | 4299217233 | ND | 40 | 0.112
Subtotal M |  |  |  |  | 0.135
MANO DE OBRA | [5 empty] | Peso Relativo | CPC | NP / EP / | VAE (%) | VAE (%)
DESCRIPCIÓN | CANTIDAD | JORNAL/HR | COSTO HORA | RENDIMIENTO H/U | COSTO | Elemento (%) | Elemento | ND |  | Elemento
Ayudante de plomero | 0.216 | 4.34 | 0.93744 | 1 | 0.937 | 1.948 | 541210011 | ND | 38.09 | 0.742
Plomero | 0.4 | 4.39 | 1.756 | 1 | 1.756 | 3.649 | 541110012 | ND | 38.09 | 1.39
Subtotal N |  |  |  |  | 2.693
TRANSPORTE | [5 empty] | Peso Relativo | CPC | NP / EP / | VAE (%) | VAE (%)
DESCRIPCIÓN |  | UNIDAD | CANTIDAD | TARIFA | COSTO | Elemento (%) | Elemento | ND |  | Elemento
unión gibault d=160 mm asim. |  | u | 1 | 0.3 | 0.3 | 0.623 | 641000023 | NP | 0 | 0
Subtotal P |  |  |  |  | 0.3
|  | TOTAL COSTO DIRECTO (M+N+O+P) |  |  | 48.128 | 100 |  |  |  | 38.709
|  | INDIRECTOS 13 % |  |  | 6.257
|  | UTILIDAD 5 % |  |  | 2.406
|  | COSTO TOTAL DEL RUBRO |  |  | 56.792
|  | VALOR OFERTADO |  |  | 56.79

## A39
ANÁLISIS DE PRECIOS UNITARIOS
Hoja 39 de 60
Rubro: Replanteo y nivelación para edificaciones. |  |  |  |  | Unidad: M2
Detalle: |  |  |  |  | Código: 107
MATERIALES | [5 empty] | Peso Relativo | CPC | NP / EP / | VAE (%) | VAE (%)
DESCRIPCIÓN |  | UNIDAD | CANTIDAD | PRECIO UNIT. | COSTO | Elemento (%) | Elemento | ND |  | Elemento
Clavos 2 1/2" |  | kg | 0.05 | 1.7 | 0.085 | 2.601 | 4299908144 | ND | 40 | 1.04
tiras (2.4x0.025x0.025) - Metros |  | m | 0.25 | 0.37 | 0.093 | 2.846 | 315200011 | ND | 40 | 1.138
Subtotal O |  |  |  |  | 0.178
EQUIPOS | [5 empty] | Peso Relativo | CPC | NP / EP / | VAE (%) | VAE (%)
DESCRIPCIÓN | CANTIDAD | TARIFA | COSTO HORA | RENDIMIENTO H/U | COSTO | Elemento (%) | Elemento | ND |  | Elemento
Herramienta menor (5% MO) |  |  |  |  | 0.082 | 2.51 | 4299217233 | ND | 40 | 1.004
Estación Total | 0.15 | 7.5 | 1.125 | 1.186 | 1.334 | 40.828 | 482120042 | NP | 0 | 0
Subtotal M |  |  |  |  | 1.416
MANO DE OBRA | [5 empty] | Peso Relativo | CPC | NP / EP / | VAE (%) | VAE (%)
DESCRIPCIÓN | CANTIDAD | JORNAL/HR | COSTO HORA | RENDIMIENTO H/U | COSTO | Elemento (%) | Elemento | ND |  | Elemento
Cadenero | 0.15 | 4.39 | 0.6585 | 1.186 | 0.781 | 23.903 | 541210011 | ND | 38.09 | 9.105
TOPOGRAFO (En Construcción) | 0.15 | 4.87 | 0.7305 | 1.186 | 0.866 | 26.516 | 541210011 | ND | 38.09 | 10.1
Subtotal N |  |  |  |  | 1.647
TRANSPORTE | [5 empty] | Peso Relativo | CPC | NP / EP / | VAE (%) | VAE (%)
DESCRIPCIÓN |  | UNIDAD | CANTIDAD | TARIFA | COSTO | Elemento (%) | Elemento | ND |  | Elemento
Clavos 2 1/2" |  | kg | 0.05 | 0.01 | 0.001 | 0.031 | 641000023 | NP | 0 | 0
tiras (2.4x0.025x0.025) - Metros |  | m | 0.25 | 0.1 | 0.025 | 0.765 | 641000023 | NP | 0 | 0
Subtotal P |  |  |  |  | 0.026
|  | TOTAL COSTO DIRECTO (M+N+O+P) |  |  | 3.267 | 100 |  |  |  | 22.387
|  | INDIRECTOS 13 % |  |  | 0.425
|  | UTILIDAD 5 % |  |  | 0.163
|  | COSTO TOTAL DEL RUBRO |  |  | 3.855
|  | VALOR OFERTADO |  |  | 3.86

## A40
ANÁLISIS DE PRECIOS UNITARIOS
Hoja 40 de 60
Rubro: Excavación de suelo natural <2m (manual). |  |  |  |  | Unidad: M3
Detalle: |  |  |  |  | Código: 169
MATERIALES | [5 empty] | Peso Relativo | CPC | NP / EP / | VAE (%) | VAE (%)
DESCRIPCIÓN |  | UNIDAD | CANTIDAD | PRECIO UNIT. | COSTO | Elemento (%) | Elemento | ND |  | Elemento
Subtotal O |  |  |  |  | 0
EQUIPOS | [5 empty] | Peso Relativo | CPC | NP / EP / | VAE (%) | VAE (%)
DESCRIPCIÓN | CANTIDAD | TARIFA | COSTO HORA | RENDIMIENTO H/U | COSTO | Elemento (%) | Elemento | ND |  | Elemento
Herramienta menor (5% MO) |  |  |  |  | 0.542 | 4.766 | 4299217233 | ND | 40 | 1.906
Subtotal M |  |  |  |  | 0.542
MANO DE OBRA | [5 empty] | Peso Relativo | CPC | NP / EP / | VAE (%) | VAE (%)
DESCRIPCIÓN | CANTIDAD | JORNAL/HR | COSTO HORA | RENDIMIENTO H/U | COSTO | Elemento (%) | Elemento | ND |  | Elemento
Peón | 1.8 | 4.34 | 7.812 | 1.057 | 8.257 | 72.604 | 541110012 | ND | 38.09 | 27.655
Maestro mayor en ejecucion de obras civiles | 0.5 | 4.87 | 2.435 | 1.057 | 2.574 | 22.631 | 541210011 | ND | 38.09 | 8.62
Subtotal N |  |  |  |  | 10.831
TRANSPORTE | [5 empty] | Peso Relativo | CPC | NP / EP / | VAE (%) | VAE (%)
DESCRIPCIÓN |  | UNIDAD | CANTIDAD | TARIFA | COSTO | Elemento (%) | Elemento | ND |  | Elemento
Subtotal P |  |  |  |  | 0
|  | TOTAL COSTO DIRECTO (M+N+O+P) |  |  | 11.373 | 100 |  |  |  | 38.181
|  | INDIRECTOS 13 % |  |  | 1.479
|  | UTILIDAD 5 % |  |  | 0.569
|  | COSTO TOTAL DEL RUBRO |  |  | 13.42
|  | VALOR OFERTADO |  |  | 13.42

## A41
ANÁLISIS DE PRECIOS UNITARIOS
Hoja 41 de 60
Rubro: Desalojo a máquina (dist= 5 km). |  |  |  |  | Unidad: M3
Detalle: Distancia minima desalojo = 3.00 km. |  |  |  |  | Código: 184
MATERIALES | [5 empty] | Peso Relativo | CPC | NP / EP / | VAE (%) | VAE (%)
DESCRIPCIÓN |  | UNIDAD | CANTIDAD | PRECIO UNIT. | COSTO | Elemento (%) | Elemento | ND |  | Elemento
Subtotal O |  |  |  |  | 0
EQUIPOS | [5 empty] | Peso Relativo | CPC | NP / EP / | VAE (%) | VAE (%)
DESCRIPCIÓN | CANTIDAD | TARIFA | COSTO HORA | RENDIMIENTO H/U | COSTO | Elemento (%) | Elemento | ND |  | Elemento
Herramienta menor (5% MO) |  |  |  |  | 0.04 | 0.682 | 4299217233 | ND | 40 | 0.273
Cargadora Frontal | 0.02 | 55 | 1.1 | 1.091 | 1.2 | 20.473 | 444260011 | ND | 40 | 8.189
Volqueta 12m3 | 0.1 | 35 | 3.5 | 1.091 | 3.819 | 65.156 | 4911400137 | ND | 40 | 26.062
Subtotal M |  |  |  |  | 5.059
MANO DE OBRA | [5 empty] | Peso Relativo | CPC | NP / EP / | VAE (%) | VAE (%)
DESCRIPCIÓN | CANTIDAD | JORNAL/HR | COSTO HORA | RENDIMIENTO H/U | COSTO | Elemento (%) | Elemento | ND |  | Elemento
OPERADOR cargadora frontal | 0.02 | 4.87 | 0.0974 | 1.091 | 0.106 | 1.813 | 541210011 | ND | 38.09 | 0.691
Chofer profesional de volqueta | 0.1 | 6.38 | 0.638 | 1.091 | 0.696 | 11.875 | 851230014 | NP | 0 | 0
Subtotal N |  |  |  |  | 0.802
TRANSPORTE | [5 empty] | Peso Relativo | CPC | NP / EP / | VAE (%) | VAE (%)
DESCRIPCIÓN |  | UNIDAD | CANTIDAD | TARIFA | COSTO | Elemento (%) | Elemento | ND |  | Elemento
Subtotal P |  |  |  |  | 0
|  | TOTAL COSTO DIRECTO (M+N+O+P) |  |  | 5.861 | 99.999 |  |  |  | 35.215
|  | INDIRECTOS 13 % |  |  | 0.762
|  | UTILIDAD 5 % |  |  | 0.293
|  | COSTO TOTAL DEL RUBRO |  |  | 6.916
|  | VALOR OFERTADO |  |  | 6.92

## A42
ANÁLISIS DE PRECIOS UNITARIOS
Hoja 42 de 60
Rubro: Relleno compactado (suelo natural). |  |  |  |  | Unidad: M3
Detalle: Compactación por capas de 20cm. |  |  |  |  | Código: 187
MATERIALES | [5 empty] | Peso Relativo | CPC | NP / EP / | VAE (%) | VAE (%)
DESCRIPCIÓN |  | UNIDAD | CANTIDAD | PRECIO UNIT. | COSTO | Elemento (%) | Elemento | ND |  | Elemento
Subtotal O |  |  |  |  | 0
EQUIPOS | [5 empty] | Peso Relativo | CPC | NP / EP / | VAE (%) | VAE (%)
DESCRIPCIÓN | CANTIDAD | TARIFA | COSTO HORA | RENDIMIENTO H/U | COSTO | Elemento (%) | Elemento | ND |  | Elemento
Herramienta menor (5% MO) |  |  |  |  | 0.125 | 3.49 | 4299217233 | ND | 40 | 1.396
Vibro compactador(de plancha) | 0.2 | 4.25 | 0.85 | 1.115 | 0.948 | 26.472 | 4443004234 | ND | 40 | 10.589
Subtotal M |  |  |  |  | 1.073
MANO DE OBRA | [5 empty] | Peso Relativo | CPC | NP / EP / | VAE (%) | VAE (%)
DESCRIPCIÓN | CANTIDAD | JORNAL/HR | COSTO HORA | RENDIMIENTO H/U | COSTO | Elemento (%) | Elemento | ND |  | Elemento
Peón | 0.35 | 4.34 | 1.519 | 1.115 | 1.694 | 47.294 | 541110012 | ND | 38.09 | 18.014
Maestro mayor en ejecucion de obras civiles | 0.15 | 4.87 | 0.7305 | 1.115 | 0.815 | 22.744 | 541210011 | ND | 38.09 | 8.663
Subtotal N |  |  |  |  | 2.508
TRANSPORTE | [5 empty] | Peso Relativo | CPC | NP / EP / | VAE (%) | VAE (%)
DESCRIPCIÓN |  | UNIDAD | CANTIDAD | TARIFA | COSTO | Elemento (%) | Elemento | ND |  | Elemento
Subtotal P |  |  |  |  | 0
|  | TOTAL COSTO DIRECTO (M+N+O+P) |  |  | 3.581 | 100 |  |  |  | 38.662
|  | INDIRECTOS 13 % |  |  | 0.466
|  | UTILIDAD 5 % |  |  | 0.179
|  | COSTO TOTAL DEL RUBRO |  |  | 4.226
|  | VALOR OFERTADO |  |  | 4.23

## A43
ANÁLISIS DE PRECIOS UNITARIOS
Hoja 43 de 60
Rubro: Sum/Ins/Tra Collarín PVC d=160mm x 1/2". |  |  |  |  | Unidad: U
Detalle: |  |  |  |  | Código: 933
MATERIALES | [5 empty] | Peso Relativo | CPC | NP / EP / | VAE (%) | VAE (%)
DESCRIPCIÓN |  | UNIDAD | CANTIDAD | PRECIO UNIT. | COSTO | Elemento (%) | Elemento | ND |  | Elemento
Collarín PVC 160mmx1/2" |  | u | 1 | 20.3 | 20.3 | 94.463 | 363206016 | ND | 39 | 36.841
Subtotal O |  |  |  |  | 20.3
EQUIPOS | [5 empty] | Peso Relativo | CPC | NP / EP / | VAE (%) | VAE (%)
DESCRIPCIÓN | CANTIDAD | TARIFA | COSTO HORA | RENDIMIENTO H/U | COSTO | Elemento (%) | Elemento | ND |  | Elemento
Herramienta menor (5% MO) |  |  |  |  | 0.052 | 0.242 | 4299217233 | ND | 40 | 0.097
Subtotal M |  |  |  |  | 0.052
MANO DE OBRA | [5 empty] | Peso Relativo | CPC | NP / EP / | VAE (%) | VAE (%)
DESCRIPCIÓN | CANTIDAD | JORNAL/HR | COSTO HORA | RENDIMIENTO H/U | COSTO | Elemento (%) | Elemento | ND |  | Elemento
Ayudante de Albañil | 0.1 | 4.34 | 0.434 | 0.95 | 0.412 | 1.919 | 541110012 | ND | 38.09 | 0.731
Albañil | 0.15 | 4.39 | 0.6585 | 0.95 | 0.626 | 2.911 | 541110012 | ND | 38.09 | 1.109
Subtotal N |  |  |  |  | 1.038
TRANSPORTE | [5 empty] | Peso Relativo | CPC | NP / EP / | VAE (%) | VAE (%)
DESCRIPCIÓN |  | UNIDAD | CANTIDAD | TARIFA | COSTO | Elemento (%) | Elemento | ND |  | Elemento
Collarín PVC 160mmx1/2" |  | u | 1 | 0.1 | 0.1 | 0.465 | 641000023 | NP | 0 | 0
Subtotal P |  |  |  |  | 0.1
|  | TOTAL COSTO DIRECTO (M+N+O+P) |  |  | 21.49 | 100 |  |  |  | 38.778
|  | INDIRECTOS 13 % |  |  | 2.794
|  | UTILIDAD 5 % |  |  | 1.074
|  | COSTO TOTAL DEL RUBRO |  |  | 25.358
|  | VALOR OFERTADO |  |  | 25.36

## A44
ANÁLISIS DE PRECIOS UNITARIOS
Hoja 44 de 60
Rubro: Sum/Ins/Tra Tubería PVC presión roscable d=1/2". |  |  |  |  | Unidad: m
Detalle: |  |  |  |  | Código: 938
MATERIALES | [5 empty] | Peso Relativo | CPC | NP / EP / | VAE (%) | VAE (%)
DESCRIPCIÓN |  | UNIDAD | CANTIDAD | PRECIO UNIT. | COSTO | Elemento (%) | Elemento | ND |  | Elemento
Teflon Industrial |  | u | 0.7 | 0.6 | 0.42 | 13.301 | 369800021 | NP | 0 | 0
tubería PVC presión roscable 1/2" |  | m | 1 | 1.54 | 1.54 | 48.769 | 363201011 | ND | 39 | 19.02
Subtotal O |  |  |  |  | 1.96
EQUIPOS | [5 empty] | Peso Relativo | CPC | NP / EP / | VAE (%) | VAE (%)
DESCRIPCIÓN | CANTIDAD | TARIFA | COSTO HORA | RENDIMIENTO H/U | COSTO | Elemento (%) | Elemento | ND |  | Elemento
Herramienta menor (5% MO) |  |  |  |  | 0.053 | 1.678 | 4299217233 | ND | 40 | 0.671
Subtotal M |  |  |  |  | 0.053
MANO DE OBRA | [5 empty] | Peso Relativo | CPC | NP / EP / | VAE (%) | VAE (%)
DESCRIPCIÓN | CANTIDAD | JORNAL/HR | COSTO HORA | RENDIMIENTO H/U | COSTO | Elemento (%) | Elemento | ND |  | Elemento
Ayudante de Albañil | 0.1 | 4.34 | 0.434 | 0.97 | 0.421 | 13.332 | 541110012 | ND | 38.09 | 5.078
Albañil | 0.15 | 4.39 | 0.6585 | 0.97 | 0.639 | 20.228 | 541110012 | ND | 38.09 | 7.705
Subtotal N |  |  |  |  | 1.06
TRANSPORTE | [5 empty] | Peso Relativo | CPC | NP / EP / | VAE (%) | VAE (%)
DESCRIPCIÓN |  | UNIDAD | CANTIDAD | TARIFA | COSTO | Elemento (%) | Elemento | ND |  | Elemento
Teflon Industrial |  | u | 0.7 | 0.05 | 0.035 | 1.108 | 641000023 | NP | 0 | 0
tubería PVC presión roscable 1/2" |  | m | 1 | 0.05 | 0.05 | 1.583 | 641000023 | NP | 0 | 0
Subtotal P |  |  |  |  | 0.085
|  | TOTAL COSTO DIRECTO (M+N+O+P) |  |  | 3.158 | 99.999 |  |  |  | 32.474
|  | INDIRECTOS 13 % |  |  | 0.411
|  | UTILIDAD 5 % |  |  | 0.158
|  | COSTO TOTAL DEL RUBRO |  |  | 3.726
|  | VALOR OFERTADO |  |  | 3.73

## A45
ANÁLISIS DE PRECIOS UNITARIOS
Hoja 45 de 60
Rubro: Sum/Ins/Tra Válvula de Compuerta HD E/L d=50mm. |  |  |  |  | Unidad: U
Detalle: Revestimiento epóxico pn16. |  |  |  |  | Código: 381
MATERIALES | [5 empty] | Peso Relativo | CPC | NP / EP / | VAE (%) | VAE (%)
DESCRIPCIÓN |  | UNIDAD | CANTIDAD | PRECIO UNIT. | COSTO | Elemento (%) | Elemento | ND |  | Elemento
válvula compuerta HF. d=50 mm |  | u | 1 | 150 | 150 | 97.188 | 4324000117 | ND | 60 | 58.313
Subtotal O |  |  |  |  | 150
EQUIPOS | [5 empty] | Peso Relativo | CPC | NP / EP / | VAE (%) | VAE (%)
DESCRIPCIÓN | CANTIDAD | TARIFA | COSTO HORA | RENDIMIENTO H/U | COSTO | Elemento (%) | Elemento | ND |  | Elemento
Herramienta menor (5% MO) |  |  |  |  | 0.192 | 0.124 | 4299217233 | ND | 40 | 0.05
Subtotal M |  |  |  |  | 0.192
MANO DE OBRA | [5 empty] | Peso Relativo | CPC | NP / EP / | VAE (%) | VAE (%)
DESCRIPCIÓN | CANTIDAD | JORNAL/HR | COSTO HORA | RENDIMIENTO H/U | COSTO | Elemento (%) | Elemento | ND |  | Elemento
Ayudante de plomero | 0.3 | 4.34 | 1.302 | 1 | 1.302 | 0.844 | 541210011 | ND | 38.09 | 0.321
Plomero | 0.58 | 4.39 | 2.5462 | 1 | 2.546 | 1.65 | 541110012 | ND | 38.09 | 0.628
Subtotal N |  |  |  |  | 3.848
TRANSPORTE | [5 empty] | Peso Relativo | CPC | NP / EP / | VAE (%) | VAE (%)
DESCRIPCIÓN |  | UNIDAD | CANTIDAD | TARIFA | COSTO | Elemento (%) | Elemento | ND |  | Elemento
válvula compuerta HF. d=50 mm |  | u | 1 | 0.3 | 0.3 | 0.194 | 641000023 | NP | 0 | 0
Subtotal P |  |  |  |  | 0.3
|  | TOTAL COSTO DIRECTO (M+N+O+P) |  |  | 154.34 | 100 |  |  |  | 59.312
|  | INDIRECTOS 13 % |  |  | 20.064
|  | UTILIDAD 5 % |  |  | 7.717
|  | COSTO TOTAL DEL RUBRO |  |  | 182.121
|  | VALOR OFERTADO |  |  | 182.12

## A46
ANÁLISIS DE PRECIOS UNITARIOS
Hoja 46 de 60
Rubro: Sum/Ins/Tra Válvula aire d=2" aluminio. |  |  |  |  | Unidad: U
Detalle: Inc. accesorios de instalación. |  |  |  |  | Código: 421
MATERIALES | [5 empty] | Peso Relativo | CPC | NP / EP / | VAE (%) | VAE (%)
DESCRIPCIÓN |  | UNIDAD | CANTIDAD | PRECIO UNIT. | COSTO | Elemento (%) | Elemento | ND |  | Elemento
válvula de aire RH 2" aluminio |  | u | 1 | 280 | 280 | 98.489 | 432404012 | ND | 40 | 39.396
Subtotal O |  |  |  |  | 280
EQUIPOS | [5 empty] | Peso Relativo | CPC | NP / EP / | VAE (%) | VAE (%)
DESCRIPCIÓN | CANTIDAD | TARIFA | COSTO HORA | RENDIMIENTO H/U | COSTO | Elemento (%) | Elemento | ND |  | Elemento
Herramienta menor (5% MO) |  |  |  |  | 0.19 | 0.067 | 4299217233 | ND | 40 | 0.027
Subtotal M |  |  |  |  | 0.19
MANO DE OBRA | [5 empty] | Peso Relativo | CPC | NP / EP / | VAE (%) | VAE (%)
DESCRIPCIÓN | CANTIDAD | JORNAL/HR | COSTO HORA | RENDIMIENTO H/U | COSTO | Elemento (%) | Elemento | ND |  | Elemento
Ayudante de plomero | 0.3 | 4.34 | 1.302 | 1 | 1.302 | 0.458 | 541210011 | ND | 38.09 | 0.174
Plomero | 0.57 | 4.39 | 2.5023 | 1 | 2.502 | 0.88 | 541110012 | ND | 38.09 | 0.335
Subtotal N |  |  |  |  | 3.804
TRANSPORTE | [5 empty] | Peso Relativo | CPC | NP / EP / | VAE (%) | VAE (%)
DESCRIPCIÓN |  | UNIDAD | CANTIDAD | TARIFA | COSTO | Elemento (%) | Elemento | ND |  | Elemento
válvula de aire RH 2" aluminio |  | u | 1 | 0.3 | 0.3 | 0.106 | 641000023 | NP | 0 | 0
Subtotal P |  |  |  |  | 0.3
|  | TOTAL COSTO DIRECTO (M+N+O+P) |  |  | 284.294 | 100 |  |  |  | 39.932
|  | INDIRECTOS 13 % |  |  | 36.958
|  | UTILIDAD 5 % |  |  | 14.215
|  | COSTO TOTAL DEL RUBRO |  |  | 335.467
|  | VALOR OFERTADO |  |  | 335.47

## A47
ANÁLISIS DE PRECIOS UNITARIOS
Hoja 47 de 60
Rubro: Sum/Ins/Tra Neplo PVC d=1/2" x 20cm. |  |  |  |  | Unidad: U
Detalle: |  |  |  |  | Código: 943
MATERIALES | [5 empty] | Peso Relativo | CPC | NP / EP / | VAE (%) | VAE (%)
DESCRIPCIÓN |  | UNIDAD | CANTIDAD | PRECIO UNIT. | COSTO | Elemento (%) | Elemento | ND |  | Elemento
Neplo PVC 1/2" x 20 cm |  | u | 1 | 0.52 | 0.52 | 25.367 | 375700017 | ND | 40 | 10.147
Teflon Industrial |  | u | 0.6 | 0.6 | 0.36 | 17.562 | 369800021 | NP | 0 | 0
Subtotal O |  |  |  |  | 0.88
EQUIPOS | [5 empty] | Peso Relativo | CPC | NP / EP / | VAE (%) | VAE (%)
DESCRIPCIÓN | CANTIDAD | TARIFA | COSTO HORA | RENDIMIENTO H/U | COSTO | Elemento (%) | Elemento | ND |  | Elemento
Herramienta menor (5% MO) |  |  |  |  | 0.052 | 2.537 | 4299217233 | ND | 40 | 1.015
Subtotal M |  |  |  |  | 0.052
MANO DE OBRA | [5 empty] | Peso Relativo | CPC | NP / EP / | VAE (%) | VAE (%)
DESCRIPCIÓN | CANTIDAD | JORNAL/HR | COSTO HORA | RENDIMIENTO H/U | COSTO | Elemento (%) | Elemento | ND |  | Elemento
Ayudante de plomero | 0.1 | 4.34 | 0.434 | 0.95 | 0.412 | 20.113 | 541210011 | ND | 38.09 | 7.661
Plomero | 0.15 | 4.39 | 0.6585 | 0.95 | 0.626 | 30.518 | 541110012 | ND | 38.09 | 11.624
Subtotal N |  |  |  |  | 1.038
TRANSPORTE | [5 empty] | Peso Relativo | CPC | NP / EP / | VAE (%) | VAE (%)
DESCRIPCIÓN |  | UNIDAD | CANTIDAD | TARIFA | COSTO | Elemento (%) | Elemento | ND |  | Elemento
Neplo PVC 1/2" x 20 cm |  | u | 1 | 0.05 | 0.05 | 2.439 | 641000023 | NP | 0 | 0
Teflon Industrial |  | u | 0.6 | 0.05 | 0.03 | 1.464 | 641000023 | NP | 0 | 0
Subtotal P |  |  |  |  | 0.08
|  | TOTAL COSTO DIRECTO (M+N+O+P) |  |  | 2.05 | 100 |  |  |  | 30.447
|  | INDIRECTOS 13 % |  |  | 0.266
|  | UTILIDAD 5 % |  |  | 0.102
|  | COSTO TOTAL DEL RUBRO |  |  | 2.419
|  | VALOR OFERTADO |  |  | 2.42

## A48
ANÁLISIS DE PRECIOS UNITARIOS
Hoja 48 de 60
Rubro: Sum/Ins/Tra Acero de Refuerzo fy=4200 kg/cm2. - de h=12 a 16m. |  |  |  |  | Unidad: Kg
Detalle: Trabajo en alturas. |  |  |  |  | Código: 332
MATERIALES | [5 empty] | Peso Relativo | CPC | NP / EP / | VAE (%) | VAE (%)
DESCRIPCIÓN |  | UNIDAD | CANTIDAD | PRECIO UNIT. | COSTO | Elemento (%) | Elemento | ND |  | Elemento
Acero de refuerzo fy=4200kg/cm2 |  | kg | 1.05 | 1.35 | 1.418 | 42.95 | 429990884 | ND | 40 | 17.18
Alambre galvanizado # 18 |  | kg | 0.05 | 2.36 | 0.118 | 3.574 | 412660012 | ND | 29.66 | 1.06
Subtotal O |  |  |  |  | 1.536
EQUIPOS | [5 empty] | Peso Relativo | CPC | NP / EP / | VAE (%) | VAE (%)
DESCRIPCIÓN | CANTIDAD | TARIFA | COSTO HORA | RENDIMIENTO H/U | COSTO | Elemento (%) | Elemento | ND |  | Elemento
Herramienta menor (5% MO) |  |  |  |  | 0.072 | 2.181 | 4299217233 | ND | 40 | 0.872
Cortadora de Hierro | 0.04 | 3.5 | 0.14 | 1 | 0.14 | 4.24 | 442170411 | ND | 40 | 1.696
Subtotal M |  |  |  |  | 0.212
MANO DE OBRA | [5 empty] | Peso Relativo | CPC | NP / EP / | VAE (%) | VAE (%)
DESCRIPCIÓN | CANTIDAD | JORNAL/HR | COSTO HORA | RENDIMIENTO H/U | COSTO | Elemento (%) | Elemento | ND |  | Elemento
Ayudante de fierrero | 0.2 | 4.34 | 0.868 | 1 | 0.868 | 26.291 | 541210011 | ND | 38.09 | 10.014
Fierrero | 0.12 | 4.39 | 0.5268 | 1 | 0.527 | 15.956 | 541210011 | ND | 38.09 | 6.078
Maestro mayor en ejecucion de obras civiles | 0.01 | 4.87 | 0.0487 | 1 | 0.049 | 1.475 | 541210011 | ND | 38.09 | 0.562
Subtotal N |  |  |  |  | 1.444
TRANSPORTE | [5 empty] | Peso Relativo | CPC | NP / EP / | VAE (%) | VAE (%)
DESCRIPCIÓN |  | UNIDAD | CANTIDAD | TARIFA | COSTO | Elemento (%) | Elemento | ND |  | Elemento
Acero de refuerzo fy=4200kg/cm2 |  | kg | 1.05 | 0.1 | 0.105 | 3.18 | 641000023 | NP | 0 | 0
Alambre galvanizado # 18 |  | kg | 0.05 | 0.1 | 0.005 | 0.151 | 641000023 | NP | 0 | 0
Subtotal P |  |  |  |  | 0.11
|  | TOTAL COSTO DIRECTO (M+N+O+P) |  |  | 3.302 | 99.998 |  |  |  | 37.462
|  | INDIRECTOS 13 % |  |  | 0.429
|  | UTILIDAD 5 % |  |  | 0.165
|  | COSTO TOTAL DEL RUBRO |  |  | 3.896
|  | VALOR OFERTADO |  |  | 3.9

## A49
ANÁLISIS DE PRECIOS UNITARIOS
Hoja 49 de 60
Rubro: Hormigón Simple en replantillos f`c=140 kg/cm2. |  |  |  |  | Unidad: M3
Detalle: |  |  |  |  | Código: 211
MATERIALES | [5 empty] | Peso Relativo | CPC | NP / EP / | VAE (%) | VAE (%)
DESCRIPCIÓN |  | UNIDAD | CANTIDAD | PRECIO UNIT. | COSTO | Elemento (%) | Elemento | ND |  | Elemento
Cemento Portland |  | kg | 233.5 | 0.17 | 39.695 | 27.596 | 374400011 | ND | 39.94 | 11.022
Agua en m3 |  | m3 | 0.18 | 1.05 | 0.189 | 0.131 | 180000111 | ND | 21.7 | 0.028
Ripio (3/4") - material triturado |  | m3 | 0.63 | 13.8 | 8.694 | 6.044 | 153200015 | ND | 30.19 | 1.825
Arena |  | m3 | 0.58 | 9.78 | 5.672 | 3.943 | 153100117 | ND | 30.19 | 1.19
Subtotal O |  |  |  |  | 54.25
EQUIPOS | [5 empty] | Peso Relativo | CPC | NP / EP / | VAE (%) | VAE (%)
DESCRIPCIÓN | CANTIDAD | TARIFA | COSTO HORA | RENDIMIENTO H/U | COSTO | Elemento (%) | Elemento | ND |  | Elemento
Herramienta menor (5% MO) |  |  |  |  | 3.416 | 2.375 | 4299217233 | ND | 40 | 0.95
Concretera 1 Saco | 1.5 | 6.5 | 9.75 | 1.0028 | 9.777 | 6.797 | 4443004231 | ND | 40 | 2.719
Vibrador | 0.7 | 3.5 | 2.45 | 1.0028 | 2.457 | 1.708 | 4423100110 | ND | 40 | 0.683
Subtotal M |  |  |  |  | 15.65
MANO DE OBRA | [5 empty] | Peso Relativo | CPC | NP / EP / | VAE (%) | VAE (%)
DESCRIPCIÓN | CANTIDAD | JORNAL/HR | COSTO HORA | RENDIMIENTO H/U | COSTO | Elemento (%) | Elemento | ND |  | Elemento
Ayudante de Albañil | 13 | 4.34 | 56.42 | 1.0028 | 56.578 | 39.333 | 541110012 | ND | 38.09 | 14.982
Albañil | 2.5 | 4.39 | 10.975 | 1.0028 | 11.006 | 7.651 | 541110012 | ND | 38.09 | 2.914
Maestro mayor en ejecucion de obras civiles | 0.15 | 4.87 | 0.7305 | 1.0028 | 0.733 | 0.509 | 541210011 | ND | 38.09 | 0.194
Subtotal N |  |  |  |  | 68.316
TRANSPORTE | [5 empty] | Peso Relativo | CPC | NP / EP / | VAE (%) | VAE (%)
DESCRIPCIÓN |  | UNIDAD | CANTIDAD | TARIFA | COSTO | Elemento (%) | Elemento | ND |  | Elemento
Cemento Portland |  | kg | 233.5 | 0.003 | 0.701 | 0.487 | 641000022 | NP | 0 | 0
Agua en m3 |  | m3 | 0.18 | 2.5 | 0.45 | 0.313 | 641000023 | NP | 0 | 0
Ripio (3/4") - material triturado |  | m3 | 0.63 | 3.7 | 2.331 | 1.621 | 641000022 | NP | 0 | 0
Arena |  | m3 | 0.58 | 3.7 | 2.146 | 1.492 | 641000022 | NP | 0 | 0
Subtotal P |  |  |  |  | 5.628
|  | TOTAL COSTO DIRECTO (M+N+O+P) |  |  | 143.844 | 100 |  |  |  | 36.507
|  | INDIRECTOS 13 % |  |  | 18.7
|  | UTILIDAD 5 % |  |  | 7.192
|  | COSTO TOTAL DEL RUBRO |  |  | 169.736
|  | VALOR OFERTADO |  |  | 169.74

## A50
ANÁLISIS DE PRECIOS UNITARIOS
Hoja 50 de 60
Rubro: Hormigón simple f`c=210 kg/cm2 con encofrado. |  |  |  |  | Unidad: M3
Detalle: |  |  |  |  | Código: 216
MATERIALES | [5 empty] | Peso Relativo | CPC | NP / EP / | VAE (%) | VAE (%)
DESCRIPCIÓN |  | UNIDAD | CANTIDAD | PRECIO UNIT. | COSTO | Elemento (%) | Elemento | ND |  | Elemento
Cemento Portland |  | kg | 350 | 0.17 | 59.5 | 28.239 | 374400011 | ND | 39.94 | 11.279
Clavos 2 1/2" |  | kg | 0.5 | 1.7 | 0.85 | 0.403 | 4299908144 | ND | 40 | 0.161
Agua en m3 |  | m3 | 0.226 | 1.05 | 0.237 | 0.112 | 180000111 | ND | 21.7 | 0.024
alfajias 0.04*0.04*2.40 m |  | u | 3.77 | 1.5 | 5.655 | 2.684 | 311001013 | ND | 40 | 1.074
Ripio (3/4") - material triturado |  | m3 | 1 | 13.8 | 13.8 | 6.55 | 153200015 | ND | 30.19 | 1.977
Arena |  | m3 | 0.58 | 9.78 | 5.672 | 2.692 | 153100117 | ND | 30.19 | 0.813
Tabla de encofrado 0.30*2.40 m |  | u | 7.53 | 3.5 | 26.355 | 12.508 | 313100013 | ND | 40 | 5.003
Subtotal O |  |  |  |  | 112.069
EQUIPOS | [5 empty] | Peso Relativo | CPC | NP / EP / | VAE (%) | VAE (%)
DESCRIPCIÓN | CANTIDAD | TARIFA | COSTO HORA | RENDIMIENTO H/U | COSTO | Elemento (%) | Elemento | ND |  | Elemento
Herramienta menor (5% MO) |  |  |  |  | 3.519 | 1.67 | 4299217233 | ND | 40 | 0.668
Concretera 1 Saco | 1.5 | 6.5 | 9.75 | 1 | 9.75 | 4.627 | 4443004231 | ND | 40 | 1.851
Vibrador | 1.5 | 3.5 | 5.25 | 1 | 5.25 | 2.492 | 4423100110 | ND | 40 | 0.997
Subtotal M |  |  |  |  | 18.519
MANO DE OBRA | [5 empty] | Peso Relativo | CPC | NP / EP / | VAE (%) | VAE (%)
DESCRIPCIÓN | CANTIDAD | JORNAL/HR | COSTO HORA | RENDIMIENTO H/U | COSTO | Elemento (%) | Elemento | ND |  | Elemento
Ayudante de Albañil | 12 | 4.34 | 52.08 | 1 | 52.08 | 24.717 | 541110012 | ND | 38.09 | 9.415
Albañil | 3 | 4.39 | 13.17 | 1 | 13.17 | 6.251 | 541110012 | ND | 38.09 | 2.381
Encofrador o carpintero de ribera | 1 | 4.39 | 4.39 | 1 | 4.39 | 2.084 | 541110012 | ND | 38.09 | 0.794
Maestro mayor en ejecucion de obras civiles | 0.15 | 4.87 | 0.7305 | 1 | 0.731 | 0.347 | 541210011 | ND | 38.09 | 0.132
Subtotal N |  |  |  |  | 70.371
TRANSPORTE | [5 empty] | Peso Relativo | CPC | NP / EP / | VAE (%) | VAE (%)
DESCRIPCIÓN |  | UNIDAD | CANTIDAD | TARIFA | COSTO | Elemento (%) | Elemento | ND |  | Elemento
Cemento Portland |  | kg | 350 | 0.003 | 1.05 | 0.498 | 641000022 | NP | 0 | 0
Clavos 2 1/2" |  | kg | 0.5 | 0.05 | 0.025 | 0.012 | 641000023 | NP | 0 | 0
Agua en m3 |  | m3 | 0.226 | 2.5 | 0.565 | 0.268 | 641000023 | NP | 0 | 0
alfajias 0.04*0.04*2.40 m |  | u | 3.74 | 0.1 | 0.374 | 0.178 | 641000023 | NP | 0 | 0
Ripio (3/4") - material triturado |  | m3 | 1 | 3.7 | 3.7 | 1.756 | 641000022 | NP | 0 | 0
Arena |  | m3 | 0.58 | 3.7 | 2.146 | 1.019 | 641000022 | NP | 0 | 0
Tabla de encofrado 0.30*2.40 m |  | u | 7.53 | 0.25 | 1.883 | 0.894 | 641000022 | NP | 0 | 0
Subtotal P |  |  |  |  | 9.743
|  | TOTAL COSTO DIRECTO (M+N+O+P) |  |  | 210.702 | 100 |  |  |  | 36.569
|  | INDIRECTOS 13 % |  |  | 27.391
|  | UTILIDAD 5 % |  |  | 10.535
|  | COSTO TOTAL DEL RUBRO |  |  | 248.628
|  | VALOR OFERTADO |  |  | 248.63

## A51
ANÁLISIS DE PRECIOS UNITARIOS
Hoja 51 de 60
Rubro: Sum/Ins/Tra Tapa Pozo R con cerco HD d=600mm - EPMAPA-SD. |  |  |  |  | Unidad: U
Detalle: RTE INEN 062, NTE INEN¦ 2496, 2481 y 2499. |  |  |  |  | Código: 990
MATERIALES | [5 empty] | Peso Relativo | CPC | NP / EP / | VAE (%) | VAE (%)
DESCRIPCIÓN |  | UNIDAD | CANTIDAD | PRECIO UNIT. | COSTO | Elemento (%) | Elemento | ND |  | Elemento
Cemento Portland |  | kg | 15 | 0.17 | 2.55 | 1.133 | 374400011 | ND | 39.94 | 0.453
Agua en m3 |  | m3 | 0.03 | 1.05 | 0.032 | 0.014 | 180000111 | ND | 21.7 | 0.003
Ripio (3/4") - material triturado |  | m3 | 0.1 | 13.8 | 1.38 | 0.613 | 153200015 | ND | 30.19 | 0.185
Arena |  | m3 | 0.06 | 9.78 | 0.587 | 0.261 | 153100117 | ND | 30.19 | 0.079
tapa con cerco HD D600 |  | u | 1 | 197 | 197 | 87.513 | 421900157 | ND | 60 | 52.508
Subtotal O |  |  |  |  | 201.549
EQUIPOS | [5 empty] | Peso Relativo | CPC | NP / EP / | VAE (%) | VAE (%)
DESCRIPCIÓN | CANTIDAD | TARIFA | COSTO HORA | RENDIMIENTO H/U | COSTO | Elemento (%) | Elemento | ND |  | Elemento
Herramienta menor (5% MO) |  |  |  |  | 1.017 | 0.452 | 4299217233 | ND | 40 | 0.181
Subtotal M |  |  |  |  | 1.017
MANO DE OBRA | [5 empty] | Peso Relativo | CPC | NP / EP / | VAE (%) | VAE (%)
DESCRIPCIÓN | CANTIDAD | JORNAL/HR | COSTO HORA | RENDIMIENTO H/U | COSTO | Elemento (%) | Elemento | ND |  | Elemento
Ayudante de Albañil | 3 | 4.34 | 13.02 | 1 | 13.02 | 5.784 | 541110012 | ND | 38.09 | 2.203
Albañil | 1 | 4.39 | 4.39 | 1 | 4.39 | 1.95 | 541110012 | ND | 38.09 | 0.743
Maestro mayor en ejecucion de obras civiles | 0.6 | 4.87 | 2.922 | 1 | 2.922 | 1.298 | 541210011 | ND | 38.09 | 0.494
Subtotal N |  |  |  |  | 20.332
TRANSPORTE | [5 empty] | Peso Relativo | CPC | NP / EP / | VAE (%) | VAE (%)
DESCRIPCIÓN |  | UNIDAD | CANTIDAD | TARIFA | COSTO | Elemento (%) | Elemento | ND |  | Elemento
Cemento Portland |  | kg | 15 | 0.003 | 0.045 | 0.02 | 641000022 | NP | 0 | 0
Agua en m3 |  | m3 | 0.03 | 2.5 | 0.075 | 0.033 | 641000023 | NP | 0 | 0
Ripio (3/4") - material triturado |  | m3 | 0.1 | 3.7 | 0.37 | 0.164 | 641000022 | NP | 0 | 0
Arena |  | m3 | 0.06 | 3.7 | 0.222 | 0.099 | 641000022 | NP | 0 | 0
tapa con cerco HD D600 |  | u | 1 | 1.5 | 1.5 | 0.666 | 641000022 | NP | 0 | 0
Subtotal P |  |  |  |  | 2.212
|  | TOTAL COSTO DIRECTO (M+N+O+P) |  |  | 225.11 | 100 |  |  |  | 56.849
|  | INDIRECTOS 13 % |  |  | 29.264
|  | UTILIDAD 5 % |  |  | 11.256
|  | COSTO TOTAL DEL RUBRO |  |  | 265.63
|  | VALOR OFERTADO |  |  | 265.63

## A52
ANÁLISIS DE PRECIOS UNITARIOS
Hoja 52 de 60
Rubro: Replanteo y nivelación para redes hidrosanitarias. |  |  |  |  | Unidad: M
Detalle: |  |  |  |  | Código: 103
MATERIALES | [5 empty] | Peso Relativo | CPC | NP / EP / | VAE (%) | VAE (%)
DESCRIPCIÓN |  | UNIDAD | CANTIDAD | PRECIO UNIT. | COSTO | Elemento (%) | Elemento | ND |  | Elemento
Estacas (30 cm) |  | u | 0.3 | 0.35 | 0.105 | 22.324 | 15100112 | ND | 28.65 | 6.396
Pintura esmalte |  | gal | 0.001 | 18.25 | 0.018 | 3.827 | 351100115 | ND | 26.68 | 1.021
tiras (2.4x0.025x0.025) - Metros |  | m | 0.3 | 0.37 | 0.111 | 23.599 | 315200011 | ND | 40 | 9.44
Subtotal O |  |  |  |  | 0.234
EQUIPOS | [5 empty] | Peso Relativo | CPC | NP / EP / | VAE (%) | VAE (%)
DESCRIPCIÓN | CANTIDAD | TARIFA | COSTO HORA | RENDIMIENTO H/U | COSTO | Elemento (%) | Elemento | ND |  | Elemento
Herramienta menor (5% MO) |  |  |  |  | 0.005 | 1.063 | 4299217233 | ND | 40 | 0.425
Nivel Laser | 0.02 | 1.5 | 0.03 | 0.38 | 0.011 | 2.339 | 482120044 | NP | 0 | 0
Estación Total | 0.02 | 7.5 | 0.15 | 0.38 | 0.057 | 12.119 | 482120042 | NP | 0 | 0
Subtotal M |  |  |  |  | 0.073
MANO DE OBRA | [5 empty] | Peso Relativo | CPC | NP / EP / | VAE (%) | VAE (%)
DESCRIPCIÓN | CANTIDAD | JORNAL/HR | COSTO HORA | RENDIMIENTO H/U | COSTO | Elemento (%) | Elemento | ND |  | Elemento
Peón | 0.02 | 4.34 | 0.0868 | 0.38 | 0.033 | 7.012 | 541110012 | ND | 38.09 | 2.671
Cadenero | 0.02 | 4.39 | 0.0878 | 0.38 | 0.033 | 7.093 | 541210011 | ND | 38.09 | 2.702
TOPOGRAFO (En Construcción) | 0.02 | 4.87 | 0.0974 | 0.38 | 0.037 | 7.869 | 541210011 | ND | 38.09 | 2.997
Subtotal N |  |  |  |  | 0.103
TRANSPORTE | [5 empty] | Peso Relativo | CPC | NP / EP / | VAE (%) | VAE (%)
DESCRIPCIÓN |  | UNIDAD | CANTIDAD | TARIFA | COSTO | Elemento (%) | Elemento | ND |  | Elemento
Estacas (30 cm) |  | u | 0.3 | 0.1 | 0.03 | 6.378 | 641000023 | NP | 0 | 0
Pintura esmalte |  | gal | 0.001 | 0.1 | 0 | 0 | 641000022 | NP | 0 | 0
tiras (2.4x0.025x0.025) - Metros |  | m | 0.3 | 0.1 | 0.03 | 6.378 | 641000023 | NP | 0 | 0
Subtotal P |  |  |  |  | 0.06
|  | TOTAL COSTO DIRECTO (M+N+O+P) |  |  | 0.47 | 100 |  |  |  | 25.652
|  | INDIRECTOS 13 % |  |  | 0.061
|  | UTILIDAD 5 % |  |  | 0.024
|  | COSTO TOTAL DEL RUBRO |  |  | 0.555
|  | VALOR OFERTADO |  |  | 0.56

## A53
ANÁLISIS DE PRECIOS UNITARIOS
Hoja 53 de 60
Rubro: Excavación de suelo natural <2 m (a máquina). |  |  |  |  | Unidad: M3
Detalle: |  |  |  |  | Código: 164
MATERIALES | [5 empty] | Peso Relativo | CPC | NP / EP / | VAE (%) | VAE (%)
DESCRIPCIÓN |  | UNIDAD | CANTIDAD | PRECIO UNIT. | COSTO | Elemento (%) | Elemento | ND |  | Elemento
Subtotal O |  |  |  |  | 0
EQUIPOS | [5 empty] | Peso Relativo | CPC | NP / EP / | VAE (%) | VAE (%)
DESCRIPCIÓN | CANTIDAD | TARIFA | COSTO HORA | RENDIMIENTO H/U | COSTO | Elemento (%) | Elemento | ND |  | Elemento
Herramienta menor (5% MO) |  |  |  |  | 0.023 | 1.015 | 4299217233 | ND | 40 | 0.406
Retroexcavadora (de llanta) | 1 | 35 | 35 | 0.0507 | 1.775 | 78.368 | 444260012 | NP | 0 | 0
Subtotal M |  |  |  |  | 1.798
MANO DE OBRA | [5 empty] | Peso Relativo | CPC | NP / EP / | VAE (%) | VAE (%)
DESCRIPCIÓN | CANTIDAD | JORNAL/HR | COSTO HORA | RENDIMIENTO H/U | COSTO | Elemento (%) | Elemento | ND |  | Elemento
Peón | 1 | 4.34 | 4.34 | 0.0507 | 0.22 | 9.715 | 541110012 | ND | 38.09 | 3.7
OPERADOR Retroexcavadora | 1 | 4.87 | 4.87 | 0.0507 | 0.247 | 10.901 | 541210011 | ND | 38.09 | 4.152
Subtotal N |  |  |  |  | 0.467
TRANSPORTE | [5 empty] | Peso Relativo | CPC | NP / EP / | VAE (%) | VAE (%)
DESCRIPCIÓN |  | UNIDAD | CANTIDAD | TARIFA | COSTO | Elemento (%) | Elemento | ND |  | Elemento
Subtotal P |  |  |  |  | 0
|  | TOTAL COSTO DIRECTO (M+N+O+P) |  |  | 2.265 | 99.999 |  |  |  | 8.258
|  | INDIRECTOS 13 % |  |  | 0.294
|  | UTILIDAD 5 % |  |  | 0.113
|  | COSTO TOTAL DEL RUBRO |  |  | 2.673
|  | VALOR OFERTADO |  |  | 2.67

## A54
ANÁLISIS DE PRECIOS UNITARIOS
Hoja 54 de 60
Rubro: Rasanteo y preparación zanja (inc. Cama de arena). |  |  |  |  | Unidad: M2
Detalle: e=10 cm, para tubería de infraestructura sanitaria. |  |  |  |  | Código: 146
MATERIALES | [5 empty] | Peso Relativo | CPC | NP / EP / | VAE (%) | VAE (%)
DESCRIPCIÓN |  | UNIDAD | CANTIDAD | PRECIO UNIT. | COSTO | Elemento (%) | Elemento | ND |  | Elemento
Arena |  | m3 | 0.1 | 9.78 | 0.978 | 32.527 | 153100117 | ND | 30.19 | 9.82
Subtotal O |  |  |  |  | 0.978
EQUIPOS | [5 empty] | Peso Relativo | CPC | NP / EP / | VAE (%) | VAE (%)
DESCRIPCIÓN | CANTIDAD | TARIFA | COSTO HORA | RENDIMIENTO H/U | COSTO | Elemento (%) | Elemento | ND |  | Elemento
Herramienta menor (5% MO) |  |  |  |  | 0.079 | 2.627 | 4299217233 | ND | 40 | 1.051
Subtotal M |  |  |  |  | 0.079
MANO DE OBRA | [5 empty] | Peso Relativo | CPC | NP / EP / | VAE (%) | VAE (%)
DESCRIPCIÓN | CANTIDAD | JORNAL/HR | COSTO HORA | RENDIMIENTO H/U | COSTO | Elemento (%) | Elemento | ND |  | Elemento
Peón | 0.35 | 4.34 | 1.519 | 1.04 | 1.58 | 52.54 | 541110012 | ND | 38.09 | 20.012
Subtotal N |  |  |  |  | 1.58
TRANSPORTE | [5 empty] | Peso Relativo | CPC | NP / EP / | VAE (%) | VAE (%)
DESCRIPCIÓN |  | UNIDAD | CANTIDAD | TARIFA | COSTO | Elemento (%) | Elemento | ND |  | Elemento
Arena |  | m3 | 0.1 | 3.7 | 0.37 | 12.306 | 641000022 | NP | 0 | 0
Subtotal P |  |  |  |  | 0.37
|  | TOTAL COSTO DIRECTO (M+N+O+P) |  |  | 3.007 | 100 |  |  |  | 30.883
|  | INDIRECTOS 13 % |  |  | 0.391
|  | UTILIDAD 5 % |  |  | 0.15
|  | COSTO TOTAL DEL RUBRO |  |  | 3.548
|  | VALOR OFERTADO |  |  | 3.55

## A55
ANÁLISIS DE PRECIOS UNITARIOS
Hoja 55 de 60
Rubro: Relleno compactado (suelo natural). |  |  |  |  | Unidad: M3
Detalle: Compactación por capas de 20cm. |  |  |  |  | Código: 187
MATERIALES | [5 empty] | Peso Relativo | CPC | NP / EP / | VAE (%) | VAE (%)
DESCRIPCIÓN |  | UNIDAD | CANTIDAD | PRECIO UNIT. | COSTO | Elemento (%) | Elemento | ND |  | Elemento
Subtotal O |  |  |  |  | 0
EQUIPOS | [5 empty] | Peso Relativo | CPC | NP / EP / | VAE (%) | VAE (%)
DESCRIPCIÓN | CANTIDAD | TARIFA | COSTO HORA | RENDIMIENTO H/U | COSTO | Elemento (%) | Elemento | ND |  | Elemento
Herramienta menor (5% MO) |  |  |  |  | 0.125 | 3.49 | 4299217233 | ND | 40 | 1.396
Vibro compactador(de plancha) | 0.2 | 4.25 | 0.85 | 1.115 | 0.948 | 26.472 | 4443004234 | ND | 40 | 10.589
Subtotal M |  |  |  |  | 1.073
MANO DE OBRA | [5 empty] | Peso Relativo | CPC | NP / EP / | VAE (%) | VAE (%)
DESCRIPCIÓN | CANTIDAD | JORNAL/HR | COSTO HORA | RENDIMIENTO H/U | COSTO | Elemento (%) | Elemento | ND |  | Elemento
Peón | 0.35 | 4.34 | 1.519 | 1.115 | 1.694 | 47.294 | 541110012 | ND | 38.09 | 18.014
Maestro mayor en ejecucion de obras civiles | 0.15 | 4.87 | 0.7305 | 1.115 | 0.815 | 22.744 | 541210011 | ND | 38.09 | 8.663
Subtotal N |  |  |  |  | 2.508
TRANSPORTE | [5 empty] | Peso Relativo | CPC | NP / EP / | VAE (%) | VAE (%)
DESCRIPCIÓN |  | UNIDAD | CANTIDAD | TARIFA | COSTO | Elemento (%) | Elemento | ND |  | Elemento
Subtotal P |  |  |  |  | 0
|  | TOTAL COSTO DIRECTO (M+N+O+P) |  |  | 3.581 | 100 |  |  |  | 38.662
|  | INDIRECTOS 13 % |  |  | 0.466
|  | UTILIDAD 5 % |  |  | 0.179
|  | COSTO TOTAL DEL RUBRO |  |  | 4.226
|  | VALOR OFERTADO |  |  | 4.23

## A56
ANÁLISIS DE PRECIOS UNITARIOS
Hoja 56 de 60
Rubro: Relleno compactado material mejoramiento - (Compactador). |  |  |  |  | Unidad: M3
Detalle: |  |  |  |  | Código: 186
MATERIALES | [5 empty] | Peso Relativo | CPC | NP / EP / | VAE (%) | VAE (%)
DESCRIPCIÓN |  | UNIDAD | CANTIDAD | PRECIO UNIT. | COSTO | Elemento (%) | Elemento | ND |  | Elemento
Agua en m3 |  | m3 | 0.03 | 1.05 | 0.032 | 0.182 | 180000111 | ND | 21.7 | 0.039
Sub base clase 3 |  | m3 | 1.25 | 3.45 | 4.313 | 24.585 | 153200015 | ND | 30.19 | 7.422
Subtotal O |  |  |  |  | 4.345
EQUIPOS | [5 empty] | Peso Relativo | CPC | NP / EP / | VAE (%) | VAE (%)
DESCRIPCIÓN | CANTIDAD | TARIFA | COSTO HORA | RENDIMIENTO H/U | COSTO | Elemento (%) | Elemento | ND |  | Elemento
Herramienta menor (5% MO) |  |  |  |  | 0.278 | 1.585 | 4299217233 | ND | 40 | 0.634
Vibro compactador(de plancha) | 0.6 | 4.25 | 2.55 | 1.044 | 2.662 | 15.174 | 4443004234 | ND | 40 | 6.07
Subtotal M |  |  |  |  | 2.94
MANO DE OBRA | [5 empty] | Peso Relativo | CPC | NP / EP / | VAE (%) | VAE (%)
DESCRIPCIÓN | CANTIDAD | JORNAL/HR | COSTO HORA | RENDIMIENTO H/U | COSTO | Elemento (%) | Elemento | ND |  | Elemento
Ayudante de Albañil | 0.8 | 4.34 | 3.472 | 1.044 | 3.625 | 20.662 | 541110012 | ND | 38.09 | 7.87
Albañil | 0.2 | 4.39 | 0.878 | 1.044 | 0.917 | 5.225 | 541110012 | ND | 38.09 | 1.99
Maestro mayor en ejecucion de obras civiles | 0.2 | 4.87 | 0.974 | 1.044 | 1.017 | 5.796 | 541210011 | ND | 38.09 | 2.208
Subtotal N |  |  |  |  | 5.558
TRANSPORTE | [5 empty] | Peso Relativo | CPC | NP / EP / | VAE (%) | VAE (%)
DESCRIPCIÓN |  | UNIDAD | CANTIDAD | TARIFA | COSTO | Elemento (%) | Elemento | ND |  | Elemento
Agua en m3 |  | m3 | 0.03 | 2.5 | 0.075 | 0.428 | 641000023 | NP | 0 | 0
Sub base clase 3 |  | m3 | 1.25 | 3.7 | 4.625 | 26.363 | 641000022 | NP | 0 | 0
Subtotal P |  |  |  |  | 4.7
|  | TOTAL COSTO DIRECTO (M+N+O+P) |  |  | 17.543 | 100 |  |  |  | 26.233
|  | INDIRECTOS 13 % |  |  | 2.281
|  | UTILIDAD 5 % |  |  | 0.877
|  | COSTO TOTAL DEL RUBRO |  |  | 20.701
|  | VALOR OFERTADO |  |  | 20.7

## A57
ANÁLISIS DE PRECIOS UNITARIOS
Hoja 57 de 60
Rubro: Sum/Ins/Tra Tubería PVC d=160mm 1.00MPa UE + Prueba. |  |  |  |  | Unidad: M
Detalle: Incluye anillo de caucho. |  |  |  |  | Código: 717
MATERIALES | [5 empty] | Peso Relativo | CPC | NP / EP / | VAE (%) | VAE (%)
DESCRIPCIÓN |  | UNIDAD | CANTIDAD | PRECIO UNIT. | COSTO | Elemento (%) | Elemento | ND |  | Elemento
Agua en Litros |  | lt | 20.1 | 0.001 | 0.02 | 0.099 | 180000111 | ND | 21.7 | 0.021
Lubricante |  | Lt | 0.022 | 1.1 | 0.024 | 0.119 | 333800211 | ND | 29.9 | 0.036
tub. PVC d=160 mm 1.00 MPa UE |  | m | 1 | 15.07 | 15.07 | 74.86 | 363201011 | ND | 39 | 29.195
Subtotal O |  |  |  |  | 15.114
EQUIPOS | [5 empty] | Peso Relativo | CPC | NP / EP / | VAE (%) | VAE (%)
DESCRIPCIÓN | CANTIDAD | TARIFA | COSTO HORA | RENDIMIENTO H/U | COSTO | Elemento (%) | Elemento | ND |  | Elemento
Herramienta menor (5% MO) |  |  |  |  | 0.135 | 0.671 | 4299217233 | ND | 40 | 0.268
Bomba de Prueba | 0.521 | 3.5 | 1.8235 | 1 | 1.824 | 9.061 | 4315100114 | ND | 40 | 3.624
Subtotal M |  |  |  |  | 1.959
MANO DE OBRA | [5 empty] | Peso Relativo | CPC | NP / EP / | VAE (%) | VAE (%)
DESCRIPCIÓN | CANTIDAD | JORNAL/HR | COSTO HORA | RENDIMIENTO H/U | COSTO | Elemento (%) | Elemento | ND |  | Elemento
Peón | 0.32 | 4.34 | 1.3888 | 1 | 1.389 | 6.899 | 541110012 | ND | 38.09 | 2.628
Plomero | 0.3 | 4.39 | 1.317 | 1 | 1.317 | 6.542 | 541110012 | ND | 38.09 | 2.492
Subtotal N |  |  |  |  | 2.706
TRANSPORTE | [5 empty] | Peso Relativo | CPC | NP / EP / | VAE (%) | VAE (%)
DESCRIPCIÓN |  | UNIDAD | CANTIDAD | TARIFA | COSTO | Elemento (%) | Elemento | ND |  | Elemento
Agua en Litros |  | lt | 20.1 | 0.0025 | 0.05 | 0.248 | 643320112 | NP | 0 | 0
Lubricante |  | Lt | 0.022 | 0.1 | 0.002 | 0.01 | 641000022 | NP | 0 | 0
tub. PVC d=160 mm 1.00 MPa UE |  | m | 1 | 0.3 | 0.3 | 1.49 | 641000023 | NP | 0 | 0
Subtotal P |  |  |  |  | 0.352
|  | TOTAL COSTO DIRECTO (M+N+O+P) |  |  | 20.131 | 99.999 |  |  |  | 38.264
|  | INDIRECTOS 13 % |  |  | 2.617
|  | UTILIDAD 5 % |  |  | 1.007
|  | COSTO TOTAL DEL RUBRO |  |  | 23.754
|  | VALOR OFERTADO |  |  | 23.75

## A58
ANÁLISIS DE PRECIOS UNITARIOS
Hoja 58 de 60
Rubro: Sum/Ins/Tra Tapón PVC d=160mm UE. |  |  |  |  | Unidad: U
Detalle: |  |  |  |  | Código: 648
MATERIALES | [5 empty] | Peso Relativo | CPC | NP / EP / | VAE (%) | VAE (%)
DESCRIPCIÓN |  | UNIDAD | CANTIDAD | PRECIO UNIT. | COSTO | Elemento (%) | Elemento | ND |  | Elemento
Lubricante |  | Lt | 0.035 | 1.1 | 0.039 | 0.124 | 333800211 | ND | 29.9 | 0.037
tapón PVC d=160 mm UE |  | u | 1 | 30 | 30 | 95.614 | 319220012 | ND | 39.12 | 37.404
Subtotal O |  |  |  |  | 30.039
EQUIPOS | [5 empty] | Peso Relativo | CPC | NP / EP / | VAE (%) | VAE (%)
DESCRIPCIÓN | CANTIDAD | TARIFA | COSTO HORA | RENDIMIENTO H/U | COSTO | Elemento (%) | Elemento | ND |  | Elemento
Herramienta menor (5% MO) |  |  |  |  | 0.049 | 0.156 | 4299217233 | ND | 40 | 0.062
Subtotal M |  |  |  |  | 0.049
MANO DE OBRA | [5 empty] | Peso Relativo | CPC | NP / EP / | VAE (%) | VAE (%)
DESCRIPCIÓN | CANTIDAD | JORNAL/HR | COSTO HORA | RENDIMIENTO H/U | COSTO | Elemento (%) | Elemento | ND |  | Elemento
Ayudante de plomero | 0.075 | 4.34 | 0.3255 | 1 | 0.326 | 1.037 | 541210011 | ND | 38.09 | 0.395
Plomero | 0.15 | 4.39 | 0.6585 | 1 | 0.659 | 2.099 | 541110012 | ND | 38.09 | 0.8
Subtotal N |  |  |  |  | 0.984
TRANSPORTE | [5 empty] | Peso Relativo | CPC | NP / EP / | VAE (%) | VAE (%)
DESCRIPCIÓN |  | UNIDAD | CANTIDAD | TARIFA | COSTO | Elemento (%) | Elemento | ND |  | Elemento
Lubricante |  | Lt | 0.035 | 0.1 | 0.004 | 0.013 | 641000022 | NP | 0 | 0
tapón PVC d=160 mm UE |  | u | 1 | 0.3 | 0.3 | 0.956 | 641000023 | NP | 0 | 0
Subtotal P |  |  |  |  | 0.304
|  | TOTAL COSTO DIRECTO (M+N+O+P) |  |  | 31.376 | 99.999 |  |  |  | 38.698
|  | INDIRECTOS 13 % |  |  | 4.079
|  | UTILIDAD 5 % |  |  | 1.569
|  | COSTO TOTAL DEL RUBRO |  |  | 37.024
|  | VALOR OFERTADO |  |  | 37.02

## A59
ANÁLISIS DE PRECIOS UNITARIOS
Hoja 59 de 60
Rubro: Rotura y reposición pavimento asfaltico. |  |  |  |  | Unidad: M2
Detalle: capa sub-base e=0.25 y capa base e=0.20 m |  |  |  |  | Código: 156
MATERIALES | [5 empty] | Peso Relativo | CPC | NP / EP / | VAE (%) | VAE (%)
DESCRIPCIÓN |  | UNIDAD | CANTIDAD | PRECIO UNIT. | COSTO | Elemento (%) | Elemento | ND |  | Elemento
Capa rodadura de Hormigon asfaltico 2" |  | m2 | 1 | 5.93 | 5.93 | 31.523 | 335001014 | ND | 29.9 | 9.425
Asfalto rc 250 - Para riego adhesivo. |  | m2 | 1.63 | 0.39 | 0.636 | 3.381 | 379400011 | ND | 40 | 1.352
Base clase 1 |  | m3 | 0.2 | 9.78 | 1.956 | 10.398 | 153200015 | ND | 30.19 | 3.139
Sub base clase 3 |  | m3 | 0.25 | 3.45 | 0.863 | 4.588 | 153200015 | ND | 30.19 | 1.385
Subtotal O |  |  |  |  | 9.385
EQUIPOS | [5 empty] | Peso Relativo | CPC | NP / EP / | VAE (%) | VAE (%)
DESCRIPCIÓN | CANTIDAD | TARIFA | COSTO HORA | RENDIMIENTO H/U | COSTO | Elemento (%) | Elemento | ND |  | Elemento
Herramienta menor (5% MO) |  |  |  |  | 0.289 | 1.536 | 4299217233 | ND | 40 | 0.614
Vibro compactador(de plancha) | 0.25 | 4.25 | 1.0625 | 1.035 | 1.1 | 5.847 | 4443004234 | ND | 40 | 2.339
Subtotal M |  |  |  |  | 1.389
MANO DE OBRA | [5 empty] | Peso Relativo | CPC | NP / EP / | VAE (%) | VAE (%)
DESCRIPCIÓN | CANTIDAD | JORNAL/HR | COSTO HORA | RENDIMIENTO H/U | COSTO | Elemento (%) | Elemento | ND |  | Elemento
Ayudante de Albañil | 0.5 | 4.34 | 2.17 | 1.035 | 2.246 | 11.939 | 541110012 | ND | 38.09 | 4.548
Albañil | 0.5 | 4.39 | 2.195 | 1.035 | 2.272 | 12.077 | 541110012 | ND | 38.09 | 4.6
Maestro mayor en ejecucion de obras civiles | 0.25 | 4.87 | 1.2175 | 1.035 | 1.26 | 6.698 | 541210011 | ND | 38.09 | 2.551
Subtotal N |  |  |  |  | 5.778
TRANSPORTE | [5 empty] | Peso Relativo | CPC | NP / EP / | VAE (%) | VAE (%)
DESCRIPCIÓN |  | UNIDAD | CANTIDAD | TARIFA | COSTO | Elemento (%) | Elemento | ND |  | Elemento
Capa rodadura de Hormigon asfaltico 2" |  | m2 | 1 | 0.35 | 0.35 | 1.861 | 641000022 | NP | 0 | 0
Asfalto rc 250 - Para riego adhesivo. |  | m2 | 1.63 | 0.15 | 0.245 | 1.302 | 641000023 | NP | 0 | 0
Base clase 1 |  | m3 | 0.2 | 3.7 | 0.74 | 3.934 | 641000023 | NP | 0 | 0
Sub base clase 3 |  | m3 | 0.25 | 3.7 | 0.925 | 4.917 | 641000022 | NP | 0 | 0
Subtotal P |  |  |  |  | 2.26
|  | TOTAL COSTO DIRECTO (M+N+O+P) |  |  | 18.812 | 100 |  |  |  | 29.953
|  | INDIRECTOS 13 % |  |  | 2.446
|  | UTILIDAD 5 % |  |  | 0.941
|  | COSTO TOTAL DEL RUBRO |  |  | 22.198
|  | VALOR OFERTADO |  |  | 22.2

## A60
ANÁLISIS DE PRECIOS UNITARIOS
Hoja 60 de 60
Rubro: Desalojo a máquina (dist= 5 km). |  |  |  |  | Unidad: M3
Detalle: Distancia minima desalojo = 3.00 km. |  |  |  |  | Código: 184
MATERIALES | [5 empty] | Peso Relativo | CPC | NP / EP / | VAE (%) | VAE (%)
DESCRIPCIÓN |  | UNIDAD | CANTIDAD | PRECIO UNIT. | COSTO | Elemento (%) | Elemento | ND |  | Elemento
Subtotal O |  |  |  |  | 0
EQUIPOS | [5 empty] | Peso Relativo | CPC | NP / EP / | VAE (%) | VAE (%)
DESCRIPCIÓN | CANTIDAD | TARIFA | COSTO HORA | RENDIMIENTO H/U | COSTO | Elemento (%) | Elemento | ND |  | Elemento
Herramienta menor (5% MO) |  |  |  |  | 0.04 | 0.682 | 4299217233 | ND | 40 | 0.273
Cargadora Frontal | 0.02 | 55 | 1.1 | 1.091 | 1.2 | 20.473 | 444260011 | ND | 40 | 8.189
Volqueta 12m3 | 0.1 | 35 | 3.5 | 1.091 | 3.819 | 65.156 | 4911400137 | ND | 40 | 26.062
Subtotal M |  |  |  |  | 5.059
MANO DE OBRA | [5 empty] | Peso Relativo | CPC | NP / EP / | VAE (%) | VAE (%)
DESCRIPCIÓN | CANTIDAD | JORNAL/HR | COSTO HORA | RENDIMIENTO H/U | COSTO | Elemento (%) | Elemento | ND |  | Elemento
OPERADOR cargadora frontal | 0.02 | 4.87 | 0.0974 | 1.091 | 0.106 | 1.813 | 541210011 | ND | 38.09 | 0.691
Chofer profesional de volqueta | 0.1 | 6.38 | 0.638 | 1.091 | 0.696 | 11.875 | 851230014 | NP | 0 | 0
Subtotal N |  |  |  |  | 0.802
TRANSPORTE | [5 empty] | Peso Relativo | CPC | NP / EP / | VAE (%) | VAE (%)
DESCRIPCIÓN |  | UNIDAD | CANTIDAD | TARIFA | COSTO | Elemento (%) | Elemento | ND |  | Elemento
Subtotal P |  |  |  |  | 0
|  | TOTAL COSTO DIRECTO (M+N+O+P) |  |  | 5.861 | 99.999 |  |  |  | 35.215
|  | INDIRECTOS 13 % |  |  | 0.762
|  | UTILIDAD 5 % |  |  | 0.293
|  | COSTO TOTAL DEL RUBRO |  |  | 6.916
|  | VALOR OFERTADO |  |  | 6.92