## Hoja2
FÓRMULA POLINÓMICA
Rubro | 1) Replanteo y nivelación para redes hidrosanitarias. | 2) Excavación de suelo natural <2 m (a máquina). | 3) Rasanteo y preparación zanja (inc. Cama de arena). | 4) Relleno compactado (suelo natural). | 5) Desalojo a máquina (dist= 5 km). | 6) Sum/Ins/Tra Caja Válvula Tipo IEOS d=150mm. | 7) Sum/Ins/Tra Hidrante tipo tráfico HD d=2" LL 2 salidas | 8) Sum/Ins/Tra Tee PVC d=160mm UE. | 9) Sum/Ins/Tra Unión Gibault HF Simétrica d=50mm. | 10) Sum/Ins/Tra Reductor PVC d=160x50mm UE. | 11) Sum/Ins/Tra Codo PVC d=50mm x 90° UE. | 12) Sum/Ins/Tra Tubería PVC d=160mm 1.00MPa UE + Prueba. | 13) Sum/Ins/Tra Tuberia PVC d=63mm 1.0MPa UE. | 14) Sum/Ins/Tra Cruz PVC d=160mm UE. | 15) Sum/Ins/Tra Cruz PVC d=63mm UE. | 16) Sum/Ins/Tra Tee PVC d=63mm UE. | 17) Sum/Ins/Tra Tee PVC d=160mm UE. | 18) Sum/Ins/Tra Reductor PVC d=160x63mm UE. | 19) Sum/Ins/Tra Tapón PVC d=63mm UE. | 20) Sum/Ins/Tra Tapón PVC d=160mm UE. | 21) Sum/Ins/Tra Codo PVC d=63mm x 90° UE. | 22) Anclaje de hormigón simple para caja porta medidor. | 23) Caja porta medidor cuerpo y tapa de polipropileno rectangular EPMAPA-SD. | 24) Sum/Ins/Tra Collarín PVC d=63mm x 1/2". | 25) Sum/Ins/Tra Collarín PVC d=160mm x 1/2". | 26) Sum/Ins/Tra Manguera EP 20mm azul(norma INEN 1744). | 27) Sum/Ins/Tra Tubería PVC presión roscable d=1/2". | 28) Válvula corte Antifraude PVC 1/2"rosca hembra/hembra EPMAPA-SD. | 29) Sum/Ins/Tra Medidor de agua 1/2" chorro unico 2 acoples R160. | 30) Sum/Ins/Tra Unión PVC-P roscable d=1/2". | 31) Sum/Ins/Tra Tapón hembra PVC roscable d=1/2". | 32) Sum/Ins/Tra Adaptador universal PVC (20mm x 1/2") | 33) Sum/Ins/tra Válvula de Compuerta HD E/L d=160 mm. | 34) Sum/Ins/Tra Tubería PVC para alcantarillado dn=175mm. | 35) Sum/Ins/Tra Caja Válvula Tipo IEOS d=150mm. | 36) Sum/Ins/Tra Válvula de Desagüe HF d=63mm inc. accesorios. | 37) Sum/Ins/Tra unión Gibault AL d=63mm. | 38) Sum/Ins/Tra Unión Gibault HF Asimétrica d=160mm. | 39) Replanteo y nivelación para edificaciones. | 40) Excavación de suelo natural <2m (manual). | 41) Desalojo a máquina (dist= 5 km). | 42) Relleno compactado (suelo natural). | 43) Sum/Ins/Tra Collarín PVC d=160mm x 1/2". | 44) Sum/Ins/Tra Tubería PVC presión roscable d=1/2". | 45) Sum/Ins/Tra Válvula de Compuerta HD E/L d=50mm. | 46) Sum/Ins/Tra Válvula aire d=2" aluminio. | 47) Sum/Ins/Tra Neplo PVC d=1/2" x 20cm. | 48) Sum/Ins/Tra Acero de Refuerzo fy=4200 kg/cm2. - de h=12 a 16m. | 49) Hormigón Simple en replantillos f`c=140 kg/cm2. | 50) Hormigón simple f`c=210 kg/cm2 con encofrado. | 51) Sum/Ins/Tra Tapa Pozo R con cerco HD d=600mm - EPMAPA-SD. | 52) Replanteo y nivelación para redes hidrosanitarias. | 53) Excavación de suelo natural <2 m (a máquina). | 54) Rasanteo y preparación zanja (inc. Cama de arena). | 55) Relleno compactado (suelo natural). | 56) Relleno compactado material mejoramiento - (Compactador). | 57) Sum/Ins/Tra Tubería PVC d=160mm 1.00MPa UE + Prueba. | 58) Sum/Ins/Tra Tapón PVC d=160mm UE. | 59) Rotura y reposición pavimento asfaltico. | 60) Desalojo a máquina (dist= 5 km). | SUMATORIA
Unidad | M | M3 | M2 | M3 | M3 | U | U | U | U | U | U | M | M | U | U | U | U | U | U | U | U | U | U | U | U | M | m | U | U | U | U | U | U | M | U | U | U | U | M2 | M3 | M3 | M3 | U | m | U | U | U | Kg | M3 | M3 | U | M | M3 | M2 | M3 | M3 | M | U | M2 | M3
Cantidad | 3884.03 | 3029.54 | 2524.62 | 2951.45 | 78.09 | 4 | 4 | 4 | 8 | 4 | 4 | 314.81 | 3569.23 | 4 | 3 | 15 | 1 | 9 | 6 | 1 | 4 | 262 | 262 | 262 | 1 | 2358 | 131 | 262 | 262 | 262 | 524 | 524 | 1 | 12 | 12 | 10 | 20 | 1 | 1.67 | 2.37 | 1.35 | 8.82 | 1 | 1 | 1 | 1 | 2 | 258.51 | 0.44 | 3.26 | 1 | 1250 | 1287 | 780 | 1253.82 | 592.5 | 1250 | 1 | 980 | 30.16
Costo Directo | 0.47335 | 2.2649 | 3.0068 | 3.5812 | 5.8613 | 52.9292 | 400.1714 | 95.1958 | 23.6932 | 46.8462 | 3.57 | 20.1855 | 5.2924 | 211.4123 | 18.166 | 9.6055 | 95.1958 | 35.6362 | 4.4459 | 31.3949 | 4.85 | 2.0347 | 20.306 | 4.3105 | 21.5105 | 1.3544 | 3.1789 | 9.259 | 29.9558 | 2.3239 | 1.9839 | 2.6561 | 558.2282 | 10.392 | 52.9292 | 188.3976 | 62.1232 | 48.182 | 3.2999 | 11.3731 | 5.8613 | 3.5812 | 21.5105 | 3.1789 | 154.4176 | 284.3706 | 2.0705 | 3.33 | 145.2103 | 212.1086 | 225.5155 | 0.47335 | 2.2649 | 3.0068 | 3.5812 | 17.6536 | 20.1855 | 31.3949 | 18.9258 | 5.8613
Comprobación | 0.471 | 2.264 | 3.007 | 3.582 | 5.861 | 52.874 | 399.832 | 95.156 | 23.664 | 46.807 | 3.558 | 20.131 | 5.259 | 211.372 | 18.146 | 9.596 | 95.156 | 35.597 | 4.433 | 31.377 | 4.838 | 2.024 | 20.306 | 4.29 | 21.49 | 1.34 | 3.158 | 9.238 | 29.916 | 2.303 | 1.963 | 2.636 | 558.085 | 10.337 | 52.874 | 188.32 | 62.094 | 48.128 | 3.268 | 11.373 | 5.861 | 3.582 | 21.49 | 3.158 | 154.34 | 284.294 | 2.05 | 3.302 | 143.845 | 210.702 | 225.11 | 0.471 | 2.264 | 3.007 | 3.582 | 17.544 | 20.131 | 31.377 | 18.811 | 5.861
Directo Calculado | 1838.4867 | 6861.7566 | 7590.9264 | 10569.7327 | 457.7105 | 211.7166 | 1600.6855 | 380.783 | 189.5452 | 187.3846 | 14.2799 | 6354.5834 | 18889.6986 | 845.6491 | 54.4981 | 144.083 | 95.1958 | 320.7254 | 26.6755 | 31.3949 | 19.3999 | 533.0909 | 5320.172 | 1129.3583 | 21.5105 | 3193.5762 | 416.4363 | 2425.8515 | 7848.4091 | 608.8627 | 1039.5654 | 1391.7959 | 558.2282 | 124.7037 | 635.1498 | 1883.9757 | 1242.4631 | 48.182 | 5.5109 | 26.9542 | 7.9128 | 31.5862 | 21.5105 | 3.1789 | 154.4176 | 284.3706 | 4.1411 | 860.8499 | 63.8925 | 691.4742 | 225.5155 | 591.6814 | 2914.9907 | 2345.2728 | 4490.1802 | 10459.7423 | 25231.82 | 31.3949 | 18547.239 | 176.7774 | 152276.656
Equipo | 0.0601 | 1.7745 | 0.37 | 0.94775 | 5.0186 | 0.2 | 0.6 | 0.31 | 0.15 | 0.3067 | 0.151 | 0.35245 | 0.15895 | 0.3134 | 0.158 | 0.1545 | 0.31 | 0.3067 | 0.152 | 0.3035 | 0.151 | 0.13539 | 0.25 | 0.05 | 0.1 | 0.05 | 0.085 | 0.08 | 0.53 | 0.08 | 0.08 | 0.05 | 0.6 | 0.5018 | 0.2 | 0.6 | 0.15 | 0.3 | 0.0255 | 0 | 5.0186 | 0.94775 | 0.1 | 0.085 | 0.3 | 0.3 | 0.08 | 0.11 | 17.8616 | 24.7425 | 2.212 | 0.0601 | 1.7745 | 0.37 | 0.94775 | 7.3622 | 0.35245 | 0.3035 | 3.3592 | 5.0186
| 233.4302 | 5375.9176 | 934.1094 | 2797.2398 | 391.9026 | 0.8 | 2.4 | 1.24 | 1.2 | 1.2268 | 0.604 | 110.9548 | 567.3291 | 1.2536 | 0.474 | 2.3175 | 0.31 | 2.7603 | 0.912 | 0.3035 | 0.604 | 35.4722 | 65.5 | 13.1 | 0.1 | 117.9 | 11.135 | 20.96 | 138.86 | 20.96 | 41.92 | 26.2 | 0.6 | 6.0216 | 2.4 | 6 | 3 | 0.3 | 0.042585 | 0 | 6.7751 | 8.3592 | 0.1 | 0.085 | 0.3 | 0.3 | 0.16 | 28.4361 | 7.8591 | 80.6606 | 2.212 | 75.125 | 2283.781 | 288.6 | 1188.3092 | 4362.1108 | 440.5625 | 0.3035 | 3292.0077 | 151.361 | 23155.168
CHOFER PROFESIONAL T. D (Estr. Op. C1) | 0 | 0 | 0 | 0 | 0.696 | 0 | 0 | 0 | 0 | 0 | 0 | 0 | 0 | 0 | 0 | 0 | 0 | 0 | 0 | 0 | 0 | 0 | 0 | 0 | 0 | 0 | 0 | 0 | 0 | 0 | 0 | 0 | 0 | 0 | 0 | 0 | 0 | 0 | 0 | 0 | 0.696 | 0 | 0 | 0 | 0 | 0 | 0 | 0 | 0 | 0 | 0 | 0 | 0 | 0 | 0 | 0 | 0 | 0 | 0 | 0.696
| 0 | 0 | 0 | 0 | 54.355 | 0 | 0 | 0 | 0 | 0 | 0 | 0 | 0 | 0 | 0 | 0 | 0 | 0 | 0 | 0 | 0 | 0 | 0 | 0 | 0 | 0 | 0 | 0 | 0 | 0 | 0 | 0 | 0 | 0 | 0 | 0 | 0 | 0 | 0 | 0 | 0.94 | 0 | 0 | 0 | 0 | 0 | 0 | 0 | 0 | 0 | 0 | 0 | 0 | 0 | 0 | 0 | 0 | 0 | 0 | 20.993 | 76.288
ESTRUCTURA OCUPACIONAL C1 | 0 | 0 | 0 | 0.815 | 0 | 0 | 0 | 0 | 0 | 0 | 0 | 0 | 0 | 0 | 0 | 0 | 0 | 0 | 0 | 0 | 0 | 0 | 0 | 0 | 0 | 0 | 0 | 0 | 0 | 0 | 0 | 0 | 0 | 0 | 0 | 0 | 0 | 0 | 0 | 2.574 | 0 | 0.815 | 0 | 0 | 0 | 0 | 0 | 0.049 | 0.733 | 0.731 | 2.922 | 0 | 0 | 0 | 0.815 | 1.017 | 0 | 0 | 1.26 | 0
| 0 | 0 | 0 | 2403.981 | 0 | 0 | 0 | 0 | 0 | 0 | 0 | 0 | 0 | 0 | 0 | 0 | 0 | 0 | 0 | 0 | 0 | 0 | 0 | 0 | 0 | 0 | 0 | 0 | 0 | 0 | 0 | 0 | 0 | 0 | 0 | 0 | 0 | 0 | 0 | 6.1 | 0 | 7.184 | 0 | 0 | 0 | 0 | 0 | 12.589 | 0.322 | 2.381 | 2.922 | 0 | 0 | 0 | 1021.247 | 602.49 | 0 | 0 | 1234.915 | 0 | 5294.131
ESTRUCTURA OCUPACIONAL C1 (GRUPO I) | 0 | 0.247 | 0 | 0 | 0.106 | 0 | 0 | 0 | 0 | 0 | 0 | 0 | 0 | 0 | 0 | 0 | 0 | 0 | 0 | 0 | 0 | 0 | 0 | 0 | 0 | 0 | 0 | 0 | 0 | 0 | 0 | 0 | 0 | 0 | 0 | 0 | 0 | 0 | 0 | 0 | 0.106 | 0 | 0 | 0 | 0 | 0 | 0 | 0 | 0 | 0 | 0 | 0 | 0.247 | 0 | 0 | 0 | 0 | 0 | 0 | 0.106
| 0 | 748.021 | 0 | 0 | 8.298 | 0 | 0 | 0 | 0 | 0 | 0 | 0 | 0 | 0 | 0 | 0 | 0 | 0 | 0 | 0 | 0 | 0 | 0 | 0 | 0 | 0 | 0 | 0 | 0 | 0 | 0 | 0 | 0 | 0 | 0 | 0 | 0 | 0 | 0 | 0 | 0.143 | 0 | 0 | 0 | 0 | 0 | 0 | 0 | 0 | 0 | 0 | 0 | 317.772 | 0 | 0 | 0 | 0 | 0 | 0 | 3.205 | 1077.439
ESTRUCTURA OCUPACIONAL D2 | 0.033 | 0 | 0 | 0 | 0 | 1.405 | 8.78 | 1.317 | 0.878 | 1.317 | 0.351 | 1.317 | 0.79 | 1.229 | 0.659 | 0.351 | 1.317 | 1.317 | 0.439 | 0.659 | 0.351 | 0.263 | 1.317 | 0.626 | 0.626 | 0.439 | 0.639 | 0.659 | 1.317 | 0.639 | 0.639 | 0.659 | 4.829 | 0.594 | 1.405 | 2.546 | 0.878 | 1.756 | 0.781 | 0 | 0 | 0 | 0.626 | 0.639 | 2.546 | 2.502 | 0.626 | 0.527 | 11.006 | 17.56 | 4.39 | 0.033 | 0 | 0 | 0 | 0.917 | 1.317 | 0.659 | 2.272 | 0
| 129.587 | 0 | 0 | 0 | 0 | 5.619 | 35.12 | 5.268 | 7.024 | 5.268 | 1.405 | 414.605 | 2820.406 | 4.917 | 1.976 | 5.268 | 1.317 | 11.853 | 2.634 | 0.659 | 1.405 | 69.011 | 345.054 | 163.901 | 0.626 | 1035.162 | 83.675 | 172.527 | 345.054 | 167.351 | 334.702 | 345.054 | 4.829 | 7.124 | 16.858 | 25.462 | 17.56 | 1.756 | 1.304 | 0 | 0 | 0 | 0.626 | 0.639 | 2.546 | 2.502 | 1.251 | 136.183 | 4.843 | 57.246 | 4.39 | 41.705 | 0 | 0 | 0 | 543.107 | 1646.25 | 0.659 | 2226.397 | 0 | 11259.685
ESTRUCTURA OCUPACIONAL E2 | 0.033 | 0.22 | 1.58 | 1.694 | 0 | 1.389 | 8.203 | 0.651 | 0.564 | 0.651 | 0.217 | 1.389 | 0.833 | 0.716 | 0.36 | 0.174 | 0.651 | 0.651 | 0.217 | 0.326 | 0.217 | 0.217 | 0.651 | 0.412 | 0.412 | 0.26 | 0.421 | 0.434 | 0.651 | 0.421 | 0.421 | 0.347 | 2.3 | 2.201 | 1.389 | 1.302 | 0.564 | 0.937 | 0 | 8.257 | 0 | 1.694 | 0.412 | 0.421 | 1.302 | 1.302 | 0.412 | 0.868 | 56.578 | 52.08 | 13.02 | 0.033 | 0.22 | 1.58 | 1.694 | 3.625 | 1.389 | 0.326 | 2.246 | 0
| 128.111 | 666.614 | 3988.287 | 4998.832 | 0 | 5.555 | 32.81 | 2.604 | 4.514 | 2.604 | 0.868 | 437.208 | 2974.168 | 2.864 | 1.081 | 2.604 | 0.651 | 5.859 | 1.302 | 0.326 | 0.868 | 56.854 | 170.562 | 108.023 | 0.412 | 614.023 | 55.148 | 113.708 | 170.562 | 110.297 | 220.593 | 181.933 | 2.3 | 26.412 | 16.666 | 13.02 | 11.284 | 0.937 | 0 | 19.57 | 0 | 14.938 | 0.412 | 0.421 | 1.302 | 1.302 | 0.825 | 224.387 | 24.894 | 169.781 | 13.02 | 41.23 | 283.189 | 1232.211 | 2123.578 | 2147.685 | 1736 | 0.326 | 2201.039 | 0 | 25366.574
TOPOGRAFO 2: título exper mayor a 5 años (Estr. Oc. C1) | 0.037 | 0 | 0 | 0 | 0 | 0 | 0 | 0 | 0 | 0 | 0 | 0 | 0 | 0 | 0 | 0 | 0 | 0 | 0 | 0 | 0 | 0 | 0 | 0 | 0 | 0 | 0 | 0 | 0 | 0 | 0 | 0 | 0 | 0 | 0 | 0 | 0 | 0 | 0.866 | 0 | 0 | 0 | 0 | 0 | 0 | 0 | 0 | 0 | 0 | 0 | 0 | 0.037 | 0 | 0 | 0 | 0 | 0 | 0 | 0 | 0
| 143.756 | 0 | 0 | 0 | 0 | 0 | 0 | 0 | 0 | 0 | 0 | 0 | 0 | 0 | 0 | 0 | 0 | 0 | 0 | 0 | 0 | 0 | 0 | 0 | 0 | 0 | 0 | 0 | 0 | 0 | 0 | 0 | 0 | 0 | 0 | 0 | 0 | 0 | 1.447 | 0 | 0 | 0 | 0 | 0 | 0 | 0 | 0 | 0 | 0 | 0 | 0 | 46.265 | 0 | 0 | 0 | 0 | 0 | 0 | 0 | 0 | 191.468
Sistemas de agua potable (redes y plantas de tratamiento) Zona urbana (redes de distribución)
0
Cemento Portland Tipo I | [21 empty] | 1.025 | [26 empty] | 39.695 | 59.5 | 2.55
[22 empty] | 268.576 | [26 empty] | 17.466 | 193.97 | 2.55 | [9 empty] | 482.562
Equipo y maquinaria de Construc. vial
0
Tubos y accesorios de PVC Para presión | [5 empty] | 11.29 |  | 92.67 | 22 | 44.36 | 2.8 | 15.07 | 2.33 | 208.87 | 16.83 | 8.84 | 92.67 | 33.15 | 3.57 | 30 | 4.08 |  | 17.99 | 3.15 | 20.3 | 0.556 | 1.54 | 7.65 |  | 0.75 | 0.41 | 1.53 |  | 6.88 | 11.29 | 44 | 60.43 | 45 |  |  |  |  | 20.3 | 1.54 |  |  | 0.52 | [9 empty] | 15.07 | 30
[6 empty] | 45.16 |  | 370.68 | 176 | 177.44 | 11.2 | 4744.187 | 8316.306 | 835.48 | 50.49 | 132.6 | 92.67 | 298.35 | 21.42 | 30 | 16.32 |  | 4713.38 | 825.3 | 20.3 | 1311.048 | 201.74 | 2004.3 |  | 196.5 | 214.84 | 801.72 |  | 82.56 | 135.48 | 440 | 1208.6 | 45 |  |  |  |  | 20.3 | 1.54 |  |  | 1.04 | [9 empty] | 18837.5 | 30 |  |  | 46409.451
Materiales pétreos |  |  | 0.978 | [18 empty] | 0.356 | [26 empty] | 14.366 | 19.472 | 1.967 |  |  | 0.978 |  | 4.313 |  |  | 9.385
|  |  | 2469.078 | [18 empty] | 93.377 | [26 empty] | 6.321 | 63.48 | 1.967 |  |  | 762.84 |  | 2555.156 |  |  | 9197.3 |  | 15149.519
Medidores y contadores de agua (I) | [28 empty] | 26.96
[29 empty] | 7063.52 | [31 empty] | 7063.52
Válvulas de hierro fundido | [6 empty] | 381.4 | [25 empty] | 550 |  |  | 139.68 | [8 empty] | 150
[7 empty] | 1525.6 | [25 empty] | 550 |  |  | 1396.8 | [8 empty] | 150 | [15 empty] | 3622.4
Tubos y Acc. de hierro o acero (I) | [50 empty] | 197
[51 empty] | 197 | [9 empty] | 197
X) Varios | 0.308 | 0.023 | 0.079 | 0.125 | 0.04 | 38.59 | 0.849 | 0.208 | 0.072 | 0.172 | 0.039 | 2.003 | 1.147 | 0.244 | 0.139 | 0.076 | 0.208 | 0.172 | 0.055 | 0.088 | 0.039 | 0.028 | 0.098 | 0.052 | 0.052 | 0.035 | 0.473 | 0.415 | 0.458 | 0.413 | 0.413 | 0.05 | 0.356 | 0.16 | 38.59 | 0.192 | 0.072 | 0.135 | 1.595 | 0.542 | 0.04 | 0.125 | 0.052 | 0.473 | 0.192 | 280.19 | 0.412 | 1.748 | 3.605 | 36.616 | 1.049 | 0.308 | 0.023 | 0.079 | 0.125 | 0.31 | 2.003 | 0.088 | 0.289 | 0.04
| 1196.281 | 70.74 | 199.445 | 370.259 | 3.131 | 154.36 | 3.397 | 0.832 | 0.577 | 0.687 | 0.156 | 630.627 | 4094.621 | 0.978 | 0.417 | 1.133 | 0.208 | 1.545 | 0.33 | 0.088 | 0.156 | 7.388 | 25.781 | 13.598 | 0.052 | 82.412 | 61.963 | 108.73 | 119.996 | 108.206 | 216.412 | 26.357 | 0.356 | 1.918 | 463.08 | 1.924 | 1.442 | 0.135 | 2.664 | 1.283 | 0.054 | 1.106 | 0.052 | 0.473 | 0.192 | 280.19 | 0.824 | 451.875 | 1.586 | 119.368 | 1.049 | 385 | 30.051 | 61.62 | 157.292 | 183.379 | 2504 | 0.088 | 283.122 | 1.209 | 12436.195
SUMA TOTAL | 1831.165 | 6861.293 | 7590.919 | 10570.312 | 457.687 | 211.494 | 1599.327 | 380.624 | 189.315 | 187.226 | 14.233 | 6337.582 | 18772.83 | 845.493 | 54.438 | 143.923 | 95.156 | 320.367 | 26.598 | 31.377 | 19.353 | 530.678 | 5320.277 | 1123.922 | 21.49 | 3160.545 | 413.661 | 2420.225 | 7837.992 | 603.314 | 1028.467 | 1381.264 | 558.085 | 124.036 | 634.484 | 1883.206 | 1241.886 | 48.128 | 5.458 | 26.953 | 7.912 | 31.587 | 21.49 | 3.158 | 154.34 | 284.294 | 4.1 | 853.47 | 63.291 | 686.887 | 225.11 | 589.325 | 2914.793 | 2345.271 | 4490.426 | 10393.928 | 25164.313 | 31.377 | 18434.781 | 176.768 | 151781.404
Fórmula Polinómica
Nomenclatura | Coeficiente | Redondeado
B) MANO DE OBRA | 0.30183 | 0.302
C) EQUIPO | 0.079329 | 0.079
F) Sistemas de agua potable (redes y plantas de tratamiento) Zona urbana (redes de distribución) | 0 | 0.000
G) Cemento Portland Tipo I | 0.0031793 | 0.003
H) Equipo y maquinaria de Construc. vial | 0 | 0.000
I) Tubos y accesorios de PVC Para presión | 0.30577 | 0.306
J) Materiales pétreos | 0.099811 | 0.100
K) Medidores y contadores de agua (I) | 0.046537 | 0.047
L) Válvulas de hierro fundido | 0.023866 | 0.024
M) Tubos y Acc. de hierro o acero (I) | 0.0012979 | 0.001
X) VARIOS | 0.13838 | 0.138
SUM. COEFICIE. | 1 | 1.000
Fórmula Polinómica: Pr = Po(0.302B1/Bo + 0.079C1/Co + 0.000F1/Fo + 0.003G1/Go + 0.000H1/Ho + 0.306I1/Io + 0.100J1/Jo + 0.047K1/Ko + 0.024L1/Lo + 0.001M1/Mo + 0.138X1/Xo)
Cuadrilla Tipo
CATEG. TRABAJADORES | TOTALES ($) | SAL. OFERTA | No. HORAS TRAB. | COEF. CUAD. | CATEGORIA | COEFICIENTE
CHOFER PROFESIONAL T. D (Estr. Op. C1) | 76.288 | 4.63 | 16.4769 | 0 | CHOFER PROFESIONAL T. D (Estr. Op. C1) | 0
ESTRUCTURA OCUPACIONAL C1 | 5294.131 | 3.55 | 1491.3045 | 0.1 | ESTRUCTURA OCUPACIONAL C1 | 0.1
ESTRUCTURA OCUPACIONAL C1 (GRUPO I) | 1077.439 | 3.55 | 303.5039 | 0 | ESTRUCTURA OCUPACIONAL C1 (GRUPO I) | 0
ESTRUCTURA OCUPACIONAL D2 | 11259.685 | 3.19 | 3529.6818 | 0.3 | ESTRUCTURA OCUPACIONAL D2 | 0.3
ESTRUCTURA OCUPACIONAL E2 | 25366.574 | 3.15 | 8052.8806 | 0.6 | ESTRUCTURA OCUPACIONAL E2 | 0.6
TOPOGRAFO 2: título exper mayor a 5 años (Estr. Oc. C1) | 191.468 | 3.55 | 53.9346 | 0 | TOPOGRAFO 2: título exper mayor a 5 años (Estr. Oc. C1) | 0
SUMATORIA DE COEFICIENTES |  |  | 13447.7824 | 1 |  | 1.000