## A1
ANÁLISIS DE PRECIOS UNITARIOS
Hoja 1 de 44
Rubro: Replanteo y nivelación para redes hidrosanitarias. |  |  |  |  | Unidad: M
Detalle: |  |  |  |  | Código: 103
MATERIALES | [5 empty] | Peso Relativo | CPC | NP / EP / | VAE (%) | VAE (%)
DESCRIPCIÓN |  | UNIDAD | CANTIDAD | PRECIO UNIT. | COSTO | Elemento (%) | Elemento | ND |  | Elemento
Estacas (30 cm) |  | u | 0.3 | 0.35 | 0.105 | 22.324 | 15100112 | ND | 28.65 | 6.396
Pintura esmalte |  | gal | 0.001 | 18.25 | 0.018 | 3.827 | 351100115 | ND | 26.68 | 1.021
tiras (2.4x0.025x0.025) - Metros |  | m | 0.3 | 0.37 | 0.111 | 23.599 | 315200011 | ND | 40 | 9.44
Subtotal O |  |  |  |  | 0.234
EQUIPOS | [5 empty] | Peso Relativo | CPC | NP / EP / | VAE (%) | VAE (%)
DESCRIPCIÓN | CANTIDAD | TARIFA | COSTO HORA | RENDIMIENTO H/U | COSTO | Elemento (%) | Elemento | ND |  | Elemento
Herramienta menor (5% MO) |  |  |  |  | 0.005 | 1.063 | 4299217233 | ND | 40 | 0.425
Nivel Laser | 0.02 | 1.5 | 0.03 | 0.38 | 0.011 | 2.339 | 482120044 | NP | 0 | 0
Estación Total | 0.02 | 7.5 | 0.15 | 0.38 | 0.057 | 12.119 | 482120042 | NP | 0 | 0
Subtotal M |  |  |  |  | 0.073
MANO DE OBRA | [5 empty] | Peso Relativo | CPC | NP / EP / | VAE (%) | VAE (%)
DESCRIPCIÓN | CANTIDAD | JORNAL/HR | COSTO HORA | RENDIMIENTO H/U | COSTO | Elemento (%) | Elemento | ND |  | Elemento
Peón | 0.02 | 4.34 | 0.0868 | 0.38 | 0.033 | 7.012 | 541110012 | ND | 38.09 | 2.671
Cadenero | 0.02 | 4.39 | 0.0878 | 0.38 | 0.033 | 7.093 | 541210011 | ND | 38.09 | 2.702
TOPOGRAFO (En Construcción) | 0.02 | 4.87 | 0.0974 | 0.38 | 0.037 | 7.869 | 541210011 | ND | 38.09 | 2.997
Subtotal N |  |  |  |  | 0.103
TRANSPORTE | [5 empty] | Peso Relativo | CPC | NP / EP / | VAE (%) | VAE (%)
DESCRIPCIÓN |  | UNIDAD | CANTIDAD | TARIFA | COSTO | Elemento (%) | Elemento | ND |  | Elemento
Estacas (30 cm) |  | u | 0.3 | 0.1 | 0.03 | 6.378 | 641000023 | NP | 0 | 0
Pintura esmalte |  | gal | 0.001 | 0.1 | 0 | 0 | 641000023 | NP | 0 | 0
tiras (2.4x0.025x0.025) - Metros |  | m | 0.3 | 0.1 | 0.03 | 6.378 | 641000023 | NP | 0 | 0
Subtotal P |  |  |  |  | 0.06
|  | TOTAL COSTO DIRECTO (M+N+O+P) |  |  | 0.47 | 100 |  |  |  | 25.65
|  | INDIRECTOS 13 % |  |  | 0.061
|  | UTILIDAD 5 % |  |  | 0.024
|  | COSTO TOTAL DEL RUBRO |  |  | 0.555
|  | VALOR OFERTADO |  |  | 0.56

## A2
ANÁLISIS DE PRECIOS UNITARIOS
Hoja 2 de 44
Rubro: Sum/Ins/Tra Tapa Redonda HD 600mm. |  |  |  |  | Unidad: U
Detalle: RTE INEN 062, NTE INEN¦ 2496, 2481 y 2499 |  |  |  |  | Código: 142
MATERIALES | [5 empty] | Peso Relativo | CPC | NP / EP / | VAE (%) | VAE (%)
DESCRIPCIÓN |  | UNIDAD | CANTIDAD | PRECIO UNIT. | COSTO | Elemento (%) | Elemento | ND |  | Elemento
Cemento Portland |  | kg | 15 | 0.17 | 2.55 | 0.881 | 374400011 | ND | 39.94 | 0.352
Agua en m3 |  | m3 | 0.03 | 1.05 | 0.032 | 0.011 | 180000111 | ND | 21.7 | 0.002
Ripio (3/4") - material triturado |  | m3 | 0.1 | 13.8 | 1.38 | 0.477 | 153200015 | ND | 30.19 | 0.144
Arena |  | m3 | 0.06 | 9.78 | 0.587 | 0.203 | 153100117 | ND | 30.19 | 0.061
tapa redonda HD 600mm |  | u | 1 | 261.33 | 261.33 | 90.241 | 421900157 | ND | 60 | 54.145
Subtotal O |  |  |  |  | 265.879
EQUIPOS | [5 empty] | Peso Relativo | CPC | NP / EP / | VAE (%) | VAE (%)
DESCRIPCIÓN | CANTIDAD | TARIFA | COSTO HORA | RENDIMIENTO H/U | COSTO | Elemento (%) | Elemento | ND |  | Elemento
Herramienta menor (5% MO) |  |  |  |  | 1.024 | 0.354 | 4299217233 | ND | 40 | 0.142
Subtotal M |  |  |  |  | 1.024
MANO DE OBRA | [5 empty] | Peso Relativo | CPC | NP / EP / | VAE (%) | VAE (%)
DESCRIPCIÓN | CANTIDAD | JORNAL/HR | COSTO HORA | RENDIMIENTO H/U | COSTO | Elemento (%) | Elemento | ND |  | Elemento
Ayudante de Albañil | 2 | 4.34 | 8.68 | 1.055 | 9.157 | 3.162 | 541110012 | ND | 38.09 | 1.204
Albañil | 2 | 4.39 | 8.78 | 1.055 | 9.263 | 3.199 | 541110012 | ND | 38.09 | 1.218
Maestro mayor en ejecucion de obras civiles | 0.4 | 4.87 | 1.948 | 1.055 | 2.055 | 0.71 | 541210011 | ND | 38.09 | 0.27
Subtotal N |  |  |  |  | 20.475
TRANSPORTE | [5 empty] | Peso Relativo | CPC | NP / EP / | VAE (%) | VAE (%)
DESCRIPCIÓN |  | UNIDAD | CANTIDAD | TARIFA | COSTO | Elemento (%) | Elemento | ND |  | Elemento
Cemento Portland |  | kg | 15 | 0.003 | 0.045 | 0.016 | 641000023 | NP | 0 | 0
Agua en m3 |  | m3 | 0.03 | 2.5 | 0.075 | 0.026 | 643320111 | NP | 0 | 0
Ripio (3/4") - material triturado |  | m3 | 0.1 | 3.7 | 0.37 | 0.128 | 641000023 | NP | 0 | 0
Arena |  | m3 | 0.06 | 3.7 | 0.222 | 0.077 | 641000023 | NP | 0 | 0
tapa redonda HD 600mm |  | u | 1 | 1.5 | 1.5 | 0.518 | 641000023 | NP | 0 | 0
Subtotal P |  |  |  |  | 2.212
|  | TOTAL COSTO DIRECTO (M+N+O+P) |  |  | 289.59 | 100 |  |  |  | 57.54
|  | INDIRECTOS 13 % |  |  | 37.647
|  | UTILIDAD 5 % |  |  | 14.48
|  | COSTO TOTAL DEL RUBRO |  |  | 341.717
|  | VALOR OFERTADO |  |  | 341.72

## A3
ANÁLISIS DE PRECIOS UNITARIOS
Hoja 3 de 44
Rubro: Rasanteo y preparación zanja (inc. Cama de arena). |  |  |  |  | Unidad: M2
Detalle: e=10 cm, para tubería de infraestructura sanitaria. |  |  |  |  | Código: 146
MATERIALES | [5 empty] | Peso Relativo | CPC | NP / EP / | VAE (%) | VAE (%)
DESCRIPCIÓN |  | UNIDAD | CANTIDAD | PRECIO UNIT. | COSTO | Elemento (%) | Elemento | ND |  | Elemento
Arena |  | m3 | 0.1 | 9.78 | 0.978 | 32.527 | 153100117 | ND | 30.19 | 9.82
Subtotal O |  |  |  |  | 0.978
EQUIPOS | [5 empty] | Peso Relativo | CPC | NP / EP / | VAE (%) | VAE (%)
DESCRIPCIÓN | CANTIDAD | TARIFA | COSTO HORA | RENDIMIENTO H/U | COSTO | Elemento (%) | Elemento | ND |  | Elemento
Herramienta menor (5% MO) |  |  |  |  | 0.079 | 2.627 | 4299217233 | ND | 40 | 1.051
Subtotal M |  |  |  |  | 0.079
MANO DE OBRA | [5 empty] | Peso Relativo | CPC | NP / EP / | VAE (%) | VAE (%)
DESCRIPCIÓN | CANTIDAD | JORNAL/HR | COSTO HORA | RENDIMIENTO H/U | COSTO | Elemento (%) | Elemento | ND |  | Elemento
Peón | 0.35 | 4.34 | 1.519 | 1.04 | 1.58 | 52.54 | 541110012 | ND | 38.09 | 20.012
Subtotal N |  |  |  |  | 1.58
TRANSPORTE | [5 empty] | Peso Relativo | CPC | NP / EP / | VAE (%) | VAE (%)
DESCRIPCIÓN |  | UNIDAD | CANTIDAD | TARIFA | COSTO | Elemento (%) | Elemento | ND |  | Elemento
Arena |  | m3 | 0.1 | 3.7 | 0.37 | 12.306 | 641000023 | NP | 0 | 0
Subtotal P |  |  |  |  | 0.37
|  | TOTAL COSTO DIRECTO (M+N+O+P) |  |  | 3.007 | 100 |  |  |  | 30.88
|  | INDIRECTOS 13 % |  |  | 0.391
|  | UTILIDAD 5 % |  |  | 0.15
|  | COSTO TOTAL DEL RUBRO |  |  | 3.548
|  | VALOR OFERTADO |  |  | 3.55

## A4
ANÁLISIS DE PRECIOS UNITARIOS
Hoja 4 de 44
Rubro: Excavación de suelo natural <2 m (a máquina). |  |  |  |  | Unidad: M3
Detalle: |  |  |  |  | Código: 164
MATERIALES | [5 empty] | Peso Relativo | CPC | NP / EP / | VAE (%) | VAE (%)
DESCRIPCIÓN |  | UNIDAD | CANTIDAD | PRECIO UNIT. | COSTO | Elemento (%) | Elemento | ND |  | Elemento
Subtotal O |  |  |  |  | 0
EQUIPOS | [5 empty] | Peso Relativo | CPC | NP / EP / | VAE (%) | VAE (%)
DESCRIPCIÓN | CANTIDAD | TARIFA | COSTO HORA | RENDIMIENTO H/U | COSTO | Elemento (%) | Elemento | ND |  | Elemento
Herramienta menor (5% MO) |  |  |  |  | 0.023 | 1.015 | 4299217233 | ND | 40 | 0.406
Retroexcavadora (de llanta) | 1 | 35 | 35 | 0.0507 | 1.775 | 78.368 | 444260012 | NP | 0 | 0
Subtotal M |  |  |  |  | 1.798
MANO DE OBRA | [5 empty] | Peso Relativo | CPC | NP / EP / | VAE (%) | VAE (%)
DESCRIPCIÓN | CANTIDAD | JORNAL/HR | COSTO HORA | RENDIMIENTO H/U | COSTO | Elemento (%) | Elemento | ND |  | Elemento
Peón | 1 | 4.34 | 4.34 | 0.0507 | 0.22 | 9.715 | 541110012 | ND | 38.09 | 3.7
OPERADOR Retroexcavadora | 1 | 4.87 | 4.87 | 0.0507 | 0.247 | 10.901 | 541210011 | ND | 38.09 | 4.152
Subtotal N |  |  |  |  | 0.467
TRANSPORTE | [5 empty] | Peso Relativo | CPC | NP / EP / | VAE (%) | VAE (%)
DESCRIPCIÓN |  | UNIDAD | CANTIDAD | TARIFA | COSTO | Elemento (%) | Elemento | ND |  | Elemento
Subtotal P |  |  |  |  | 0
|  | TOTAL COSTO DIRECTO (M+N+O+P) |  |  | 2.265 | 100 |  |  |  | 8.26
|  | INDIRECTOS 13 % |  |  | 0.294
|  | UTILIDAD 5 % |  |  | 0.113
|  | COSTO TOTAL DEL RUBRO |  |  | 2.673
|  | VALOR OFERTADO |  |  | 2.67

## A5
ANÁLISIS DE PRECIOS UNITARIOS
Hoja 5 de 44
Rubro: Excavación de suelo natural 2 a 4 m (a máquina). |  |  |  |  | Unidad: M3
Detalle: |  |  |  |  | Código: 165
MATERIALES | [5 empty] | Peso Relativo | CPC | NP / EP / | VAE (%) | VAE (%)
DESCRIPCIÓN |  | UNIDAD | CANTIDAD | PRECIO UNIT. | COSTO | Elemento (%) | Elemento | ND |  | Elemento
Subtotal O |  |  |  |  | 0
EQUIPOS | [5 empty] | Peso Relativo | CPC | NP / EP / | VAE (%) | VAE (%)
DESCRIPCIÓN | CANTIDAD | TARIFA | COSTO HORA | RENDIMIENTO H/U | COSTO | Elemento (%) | Elemento | ND |  | Elemento
Herramienta menor (5% MO) |  |  |  |  | 0.028 | 1.028 | 4299217233 | ND | 40 | 0.411
Retroexcavadora (de llanta) | 1 | 35 | 35 | 0.061 | 2.135 | 78.354 | 444260012 | NP | 0 | 0
Subtotal M |  |  |  |  | 2.163
MANO DE OBRA | [5 empty] | Peso Relativo | CPC | NP / EP / | VAE (%) | VAE (%)
DESCRIPCIÓN | CANTIDAD | JORNAL/HR | COSTO HORA | RENDIMIENTO H/U | COSTO | Elemento (%) | Elemento | ND |  | Elemento
Peón | 1 | 4.34 | 4.34 | 0.061 | 0.265 | 9.716 | 541110012 | ND | 38.09 | 3.701
OPERADOR Retroexcavadora | 1 | 4.87 | 4.87 | 0.061 | 0.297 | 10.902 | 541210011 | ND | 38.09 | 4.153
Subtotal N |  |  |  |  | 0.562
TRANSPORTE | [5 empty] | Peso Relativo | CPC | NP / EP / | VAE (%) | VAE (%)
DESCRIPCIÓN |  | UNIDAD | CANTIDAD | TARIFA | COSTO | Elemento (%) | Elemento | ND |  | Elemento
Subtotal P |  |  |  |  | 0
|  | TOTAL COSTO DIRECTO (M+N+O+P) |  |  | 2.725 | 100 |  |  |  | 8.26
|  | INDIRECTOS 13 % |  |  | 0.354
|  | UTILIDAD 5 % |  |  | 0.136
|  | COSTO TOTAL DEL RUBRO |  |  | 3.215
|  | VALOR OFERTADO |  |  | 3.22

## A6
ANÁLISIS DE PRECIOS UNITARIOS
Hoja 6 de 44
Rubro: Excavación de suelo natural <2m (manual). |  |  |  |  | Unidad: M3
Detalle: |  |  |  |  | Código: 169
MATERIALES | [5 empty] | Peso Relativo | CPC | NP / EP / | VAE (%) | VAE (%)
DESCRIPCIÓN |  | UNIDAD | CANTIDAD | PRECIO UNIT. | COSTO | Elemento (%) | Elemento | ND |  | Elemento
Subtotal O |  |  |  |  | 0
EQUIPOS | [5 empty] | Peso Relativo | CPC | NP / EP / | VAE (%) | VAE (%)
DESCRIPCIÓN | CANTIDAD | TARIFA | COSTO HORA | RENDIMIENTO H/U | COSTO | Elemento (%) | Elemento | ND |  | Elemento
Herramienta menor (5% MO) |  |  |  |  | 0.542 | 4.766 | 4299217233 | ND | 40 | 1.906
Subtotal M |  |  |  |  | 0.542
MANO DE OBRA | [5 empty] | Peso Relativo | CPC | NP / EP / | VAE (%) | VAE (%)
DESCRIPCIÓN | CANTIDAD | JORNAL/HR | COSTO HORA | RENDIMIENTO H/U | COSTO | Elemento (%) | Elemento | ND |  | Elemento
Peón | 1.8 | 4.34 | 7.812 | 1.057 | 8.257 | 72.604 | 541110012 | ND | 38.09 | 27.655
Maestro mayor en ejecucion de obras civiles | 0.5 | 4.87 | 2.435 | 1.057 | 2.574 | 22.631 | 541210011 | ND | 38.09 | 8.62
Subtotal N |  |  |  |  | 10.831
TRANSPORTE | [5 empty] | Peso Relativo | CPC | NP / EP / | VAE (%) | VAE (%)
DESCRIPCIÓN |  | UNIDAD | CANTIDAD | TARIFA | COSTO | Elemento (%) | Elemento | ND |  | Elemento
Subtotal P |  |  |  |  | 0
|  | TOTAL COSTO DIRECTO (M+N+O+P) |  |  | 11.373 | 100 |  |  |  | 38.18
|  | INDIRECTOS 13 % |  |  | 1.479
|  | UTILIDAD 5 % |  |  | 0.569
|  | COSTO TOTAL DEL RUBRO |  |  | 13.42
|  | VALOR OFERTADO |  |  | 13.42

## A7
ANÁLISIS DE PRECIOS UNITARIOS
Hoja 7 de 44
Rubro: Desalojo a máquina (dist= 5 km). |  |  |  |  | Unidad: M3
Detalle: Distancia minima desalojo = 3.00 km. |  |  |  |  | Código: 184
MATERIALES | [5 empty] | Peso Relativo | CPC | NP / EP / | VAE (%) | VAE (%)
DESCRIPCIÓN |  | UNIDAD | CANTIDAD | PRECIO UNIT. | COSTO | Elemento (%) | Elemento | ND |  | Elemento
Subtotal O |  |  |  |  | 0
EQUIPOS | [5 empty] | Peso Relativo | CPC | NP / EP / | VAE (%) | VAE (%)
DESCRIPCIÓN | CANTIDAD | TARIFA | COSTO HORA | RENDIMIENTO H/U | COSTO | Elemento (%) | Elemento | ND |  | Elemento
Herramienta menor (5% MO) |  |  |  |  | 0.04 | 0.682 | 4299217233 | ND | 40 | 0.273
Cargadora Frontal | 0.02 | 55 | 1.1 | 1.091 | 1.2 | 20.473 | 444260011 | ND | 40 | 8.189
Volqueta 12m3 | 0.1 | 35 | 3.5 | 1.091 | 3.819 | 65.156 | 4911400137 | ND | 40 | 26.062
Subtotal M |  |  |  |  | 5.059
MANO DE OBRA | [5 empty] | Peso Relativo | CPC | NP / EP / | VAE (%) | VAE (%)
DESCRIPCIÓN | CANTIDAD | JORNAL/HR | COSTO HORA | RENDIMIENTO H/U | COSTO | Elemento (%) | Elemento | ND |  | Elemento
OPERADOR cargadora frontal | 0.02 | 4.87 | 0.0974 | 1.091 | 0.106 | 1.813 | 541210011 | ND | 38.09 | 0.691
Chofer profesional de volqueta | 0.1 | 6.38 | 0.638 | 1.091 | 0.696 | 11.875 | 851230014 | NP | 0 | 0
Subtotal N |  |  |  |  | 0.802
TRANSPORTE | [5 empty] | Peso Relativo | CPC | NP / EP / | VAE (%) | VAE (%)
DESCRIPCIÓN |  | UNIDAD | CANTIDAD | TARIFA | COSTO | Elemento (%) | Elemento | ND |  | Elemento
Subtotal P |  |  |  |  | 0
|  | TOTAL COSTO DIRECTO (M+N+O+P) |  |  | 5.861 | 100 |  |  |  | 35.22
|  | INDIRECTOS 13 % |  |  | 0.762
|  | UTILIDAD 5 % |  |  | 0.293
|  | COSTO TOTAL DEL RUBRO |  |  | 6.916
|  | VALOR OFERTADO |  |  | 6.92

## A8
ANÁLISIS DE PRECIOS UNITARIOS
Hoja 8 de 44
Rubro: Relleno compactado con material lastre. |  |  |  |  | Unidad: M3
Detalle: Sin presencia materia vegetal o plastico |  |  |  |  | Código: 199
MATERIALES | [5 empty] | Peso Relativo | CPC | NP / EP / | VAE (%) | VAE (%)
DESCRIPCIÓN |  | UNIDAD | CANTIDAD | PRECIO UNIT. | COSTO | Elemento (%) | Elemento | ND |  | Elemento
lastre |  | m3 | 1.1 | 5.75 | 6.325 | 30.639 | 153200015 | ND | 30.19 | 9.25
Subtotal O |  |  |  |  | 6.325
EQUIPOS | [5 empty] | Peso Relativo | CPC | NP / EP / | VAE (%) | VAE (%)
DESCRIPCIÓN | CANTIDAD | TARIFA | COSTO HORA | RENDIMIENTO H/U | COSTO | Elemento (%) | Elemento | ND |  | Elemento
Herramienta menor (5% MO) |  |  |  |  | 0.404 | 1.957 | 4299217233 | ND | 40 | 0.783
Vibro compactador(de plancha) | 1 | 4.25 | 4.25 | 1.1154 | 4.74 | 22.961 | 4443004234 | ND | 40 | 9.184
Subtotal M |  |  |  |  | 5.144
MANO DE OBRA | [5 empty] | Peso Relativo | CPC | NP / EP / | VAE (%) | VAE (%)
DESCRIPCIÓN | CANTIDAD | JORNAL/HR | COSTO HORA | RENDIMIENTO H/U | COSTO | Elemento (%) | Elemento | ND |  | Elemento
Ayudante de Albañil | 1.05 | 4.34 | 4.557 | 1.1154 | 5.083 | 24.622 | 541110012 | ND | 38.09 | 9.379
Albañil | 0.5 | 4.39 | 2.195 | 1.1154 | 2.448 | 11.86 | 541110012 | ND | 38.09 | 4.517
Maestro mayor en ejecucion de obras civiles | 0.1 | 4.87 | 0.487 | 1.1154 | 0.543 | 2.631 | 541210011 | ND | 38.09 | 1.002
Subtotal N |  |  |  |  | 8.074
TRANSPORTE | [5 empty] | Peso Relativo | CPC | NP / EP / | VAE (%) | VAE (%)
DESCRIPCIÓN |  | UNIDAD | CANTIDAD | TARIFA | COSTO | Elemento (%) | Elemento | ND |  | Elemento
lastre |  | m3 | 1.1 | 1 | 1.1 | 5.329 | 641000023 | NP | 0 | 0
Subtotal P |  |  |  |  | 1.1
|  | TOTAL COSTO DIRECTO (M+N+O+P) |  |  | 20.643 | 100 |  |  |  | 34.12
|  | INDIRECTOS 13 % |  |  | 2.684
|  | UTILIDAD 5 % |  |  | 1.032
|  | COSTO TOTAL DEL RUBRO |  |  | 24.359
|  | VALOR OFERTADO |  |  | 24.36

## A9
ANÁLISIS DE PRECIOS UNITARIOS
Hoja 9 de 44
Rubro: Hormigón Simple en replantillos f`c=140 kg/cm2. |  |  |  |  | Unidad: M3
Detalle: |  |  |  |  | Código: 211
MATERIALES | [5 empty] | Peso Relativo | CPC | NP / EP / | VAE (%) | VAE (%)
DESCRIPCIÓN |  | UNIDAD | CANTIDAD | PRECIO UNIT. | COSTO | Elemento (%) | Elemento | ND |  | Elemento
Cemento Portland |  | kg | 233.5 | 0.17 | 39.695 | 27.596 | 374400011 | ND | 39.94 | 11.022
Agua en m3 |  | m3 | 0.18 | 1.05 | 0.189 | 0.131 | 180000111 | ND | 21.7 | 0.028
Ripio (3/4") - material triturado |  | m3 | 0.63 | 13.8 | 8.694 | 6.044 | 153200015 | ND | 30.19 | 1.825
Arena |  | m3 | 0.58 | 9.78 | 5.672 | 3.943 | 153100117 | ND | 30.19 | 1.19
Subtotal O |  |  |  |  | 54.25
EQUIPOS | [5 empty] | Peso Relativo | CPC | NP / EP / | VAE (%) | VAE (%)
DESCRIPCIÓN | CANTIDAD | TARIFA | COSTO HORA | RENDIMIENTO H/U | COSTO | Elemento (%) | Elemento | ND |  | Elemento
Herramienta menor (5% MO) |  |  |  |  | 3.416 | 2.375 | 4299217233 | ND | 40 | 0.95
Concretera 1 Saco | 1.5 | 6.5 | 9.75 | 1.0028 | 9.777 | 6.797 | 4443004231 | ND | 40 | 2.719
Vibrador | 0.7 | 3.5 | 2.45 | 1.0028 | 2.457 | 1.708 | 4423100110 | ND | 40 | 0.683
Subtotal M |  |  |  |  | 15.65
MANO DE OBRA | [5 empty] | Peso Relativo | CPC | NP / EP / | VAE (%) | VAE (%)
DESCRIPCIÓN | CANTIDAD | JORNAL/HR | COSTO HORA | RENDIMIENTO H/U | COSTO | Elemento (%) | Elemento | ND |  | Elemento
Ayudante de Albañil | 13 | 4.34 | 56.42 | 1.0028 | 56.578 | 39.333 | 541110012 | ND | 38.09 | 14.982
Albañil | 2.5 | 4.39 | 10.975 | 1.0028 | 11.006 | 7.651 | 541110012 | ND | 38.09 | 2.914
Maestro mayor en ejecucion de obras civiles | 0.15 | 4.87 | 0.7305 | 1.0028 | 0.733 | 0.509 | 541210011 | ND | 38.09 | 0.194
Subtotal N |  |  |  |  | 68.316
TRANSPORTE | [5 empty] | Peso Relativo | CPC | NP / EP / | VAE (%) | VAE (%)
DESCRIPCIÓN |  | UNIDAD | CANTIDAD | TARIFA | COSTO | Elemento (%) | Elemento | ND |  | Elemento
Cemento Portland |  | kg | 233.5 | 0.003 | 0.701 | 0.487 | 641000023 | NP | 0 | 0
Agua en m3 |  | m3 | 0.18 | 2.5 | 0.45 | 0.313 | 643320111 | NP | 0 | 0
Ripio (3/4") - material triturado |  | m3 | 0.63 | 3.7 | 2.331 | 1.621 | 641000023 | NP | 0 | 0
Arena |  | m3 | 0.58 | 3.7 | 2.146 | 1.492 | 641000023 | NP | 0 | 0
Subtotal P |  |  |  |  | 5.628
|  | TOTAL COSTO DIRECTO (M+N+O+P) |  |  | 143.844 | 100 |  |  |  | 36.51
|  | INDIRECTOS 13 % |  |  | 18.7
|  | UTILIDAD 5 % |  |  | 7.192
|  | COSTO TOTAL DEL RUBRO |  |  | 169.736
|  | VALOR OFERTADO |  |  | 169.74

## A10
ANÁLISIS DE PRECIOS UNITARIOS
Hoja 10 de 44
Rubro: Entibado. |  |  |  |  | Unidad: M2
Detalle: 3 usos |  |  |  |  | Código: 266
MATERIALES | [5 empty] | Peso Relativo | CPC | NP / EP / | VAE (%) | VAE (%)
DESCRIPCIÓN |  | UNIDAD | CANTIDAD | PRECIO UNIT. | COSTO | Elemento (%) | Elemento | ND |  | Elemento
Caña Guadua |  | m | 1.5 | 0.37 | 0.555 | 3.381 | 316000311 | ND | 29.45 | 0.996
Clavos 2 1/2" |  | kg | 0.25 | 1.7 | 0.425 | 2.589 | 4299908144 | ND | 40 | 1.036
alfajias 0.04*0.04*2.40 m |  | u | 0.7 | 1.5 | 1.05 | 6.396 | 311001013 | ND | 40 | 2.558
Tabla semidura |  | U | 2 | 3.5 | 7 | 42.642 | 313100013 | ND | 40 | 17.057
Subtotal O |  |  |  |  | 9.03
EQUIPOS | [5 empty] | Peso Relativo | CPC | NP / EP / | VAE (%) | VAE (%)
DESCRIPCIÓN | CANTIDAD | TARIFA | COSTO HORA | RENDIMIENTO H/U | COSTO | Elemento (%) | Elemento | ND |  | Elemento
Herramienta menor (5% MO) |  |  |  |  | 0.32 | 1.949 | 4299217233 | ND | 40 | 0.78
Subtotal M |  |  |  |  | 0.32
MANO DE OBRA | [5 empty] | Peso Relativo | CPC | NP / EP / | VAE (%) | VAE (%)
DESCRIPCIÓN | CANTIDAD | JORNAL/HR | COSTO HORA | RENDIMIENTO H/U | COSTO | Elemento (%) | Elemento | ND |  | Elemento
Ayudante de carpintero | 0.75 | 4.34 | 3.255 | 1.005 | 3.271 | 19.928 | 541110012 | ND | 38.09 | 7.591
Encofrador o carpintero de ribera | 0.6 | 4.39 | 2.634 | 1.005 | 2.647 | 16.126 | 541110012 | ND | 38.09 | 6.142
Maestro mayor en ejecucion de obras civiles | 0.1 | 4.87 | 0.487 | 1.005 | 0.489 | 2.982 | 541210011 | ND | 38.09 | 1.136
Subtotal N |  |  |  |  | 6.408
TRANSPORTE | [5 empty] | Peso Relativo | CPC | NP / EP / | VAE (%) | VAE (%)
DESCRIPCIÓN |  | UNIDAD | CANTIDAD | TARIFA | COSTO | Elemento (%) | Elemento | ND |  | Elemento
Caña Guadua |  | m | 1.5 | 0.05 | 0.075 | 0.457 | 641000023 | NP | 0 | 0
Clavos 2 1/2" |  | kg | 0.25 | 0.05 | 0.013 | 0.079 | 641000023 | NP | 0 | 0
alfajias 0.04*0.04*2.40 m |  | u | 0.7 | 0.1 | 0.07 | 0.426 | 641000023 | NP | 0 | 0
Tabla semidura |  | U | 2 | 0.25 | 0.5 | 3.046 | 641000023 | NP | 0 | 0
Subtotal P |  |  |  |  | 0.658
|  | TOTAL COSTO DIRECTO (M+N+O+P) |  |  | 16.416 | 100 |  |  |  | 37.3
|  | INDIRECTOS 13 % |  |  | 2.134
|  | UTILIDAD 5 % |  |  | 0.821
|  | COSTO TOTAL DEL RUBRO |  |  | 19.371
|  | VALOR OFERTADO |  |  | 19.37

## A11
ANÁLISIS DE PRECIOS UNITARIOS
Hoja 11 de 44
Rubro: Tapa H.A f`c=180 para caja de revisión 0.60x0.60m. |  |  |  |  | Unidad: U
Detalle: HS f'c=180 kg/cm2, sección 0.70 x 0.70m e=0.05m. |  |  |  |  | Código: 270
MATERIALES | [5 empty] | Peso Relativo | CPC | NP / EP / | VAE (%) | VAE (%)
DESCRIPCIÓN |  | UNIDAD | CANTIDAD | PRECIO UNIT. | COSTO | Elemento (%) | Elemento | ND |  | Elemento
Cemento Portland |  | kg | 8 | 0.17 | 1.36 | 4.605 | 374400011 | ND | 39.94 | 1.839
Agua en m3 |  | m3 | 0.006 | 1.05 | 0.006 | 0.02 | 180000111 | ND | 21.7 | 0.004
ángulo 2"*3 mm (marco 2 soldado) |  | u | 1 | 21.45 | 21.45 | 72.634 | 4219001155 | ND | 40 | 29.054
Ripio (3/4") - material triturado |  | m3 | 0.023 | 13.8 | 0.317 | 1.073 | 153200015 | ND | 30.19 | 0.324
Arena |  | m3 | 0.013 | 9.78 | 0.127 | 0.43 | 153100117 | ND | 30.19 | 0.13
Subtotal O |  |  |  |  | 23.26
EQUIPOS | [5 empty] | Peso Relativo | CPC | NP / EP / | VAE (%) | VAE (%)
DESCRIPCIÓN | CANTIDAD | TARIFA | COSTO HORA | RENDIMIENTO H/U | COSTO | Elemento (%) | Elemento | ND |  | Elemento
Herramienta menor (5% MO) |  |  |  |  | 0.215 | 0.728 | 4299217233 | ND | 40 | 0.291
Concretera 1 Saco | 0.197 | 6.5 | 1.2805 | 1 | 1.281 | 4.338 | 4443004231 | ND | 40 | 1.735
Subtotal M |  |  |  |  | 1.496
MANO DE OBRA | [5 empty] | Peso Relativo | CPC | NP / EP / | VAE (%) | VAE (%)
DESCRIPCIÓN | CANTIDAD | JORNAL/HR | COSTO HORA | RENDIMIENTO H/U | COSTO | Elemento (%) | Elemento | ND |  | Elemento
Ayudante de Albañil | 0.85 | 4.34 | 3.689 | 1 | 3.689 | 12.492 | 541110012 | ND | 38.09 | 4.758
Albañil | 0.14 | 4.39 | 0.6146 | 1 | 0.615 | 2.081 | 541110012 | ND | 38.09 | 0.793
Subtotal N |  |  |  |  | 4.304
TRANSPORTE | [5 empty] | Peso Relativo | CPC | NP / EP / | VAE (%) | VAE (%)
DESCRIPCIÓN |  | UNIDAD | CANTIDAD | TARIFA | COSTO | Elemento (%) | Elemento | ND |  | Elemento
Cemento Portland |  | kg | 8 | 0.003 | 0.024 | 0.081 | 641000023 | NP | 0 | 0
Agua en m3 |  | m3 | 0.006 | 2.5 | 0.015 | 0.051 | 643320111 | NP | 0 | 0
ángulo 2"*3 mm (marco 2 soldado) |  | u | 1 | 0.3 | 0.3 | 1.016 | 641000023 | NP | 0 | 0
Ripio (3/4") - material triturado |  | m3 | 0.023 | 3.7 | 0.085 | 0.288 | 641000023 | NP | 0 | 0
Arena |  | m3 | 0.013 | 3.7 | 0.048 | 0.163 | 641000023 | NP | 0 | 0
Subtotal P |  |  |  |  | 0.472
|  | TOTAL COSTO DIRECTO (M+N+O+P) |  |  | 29.532 | 100 |  |  |  | 38.93
|  | INDIRECTOS 13 % |  |  | 3.839
|  | UTILIDAD 5 % |  |  | 1.477
|  | COSTO TOTAL DEL RUBRO |  |  | 34.847
|  | VALOR OFERTADO |  |  | 34.85

## A12
ANÁLISIS DE PRECIOS UNITARIOS
Hoja 12 de 44
Rubro: Caja de revisión H.S 0.60x0.60 (el cuerpo). |  |  |  |  | Unidad: M
Detalle: H.S. f'c=180 kg/cm2 - incluye encofrado y e=10 cm |  |  |  |  | Código: 272
MATERIALES | [5 empty] | Peso Relativo | CPC | NP / EP / | VAE (%) | VAE (%)
DESCRIPCIÓN |  | UNIDAD | CANTIDAD | PRECIO UNIT. | COSTO | Elemento (%) | Elemento | ND |  | Elemento
Aceite quemado |  | gal | 0.04 | 0.6 | 0.024 | 0.027 | 333800211 | ND | 29.9 | 0.008
Cemento Portland |  | kg | 96.56 | 0.17 | 16.415 | 18.169 | 374400011 | ND | 39.94 | 7.257
Clavos 2 1/2" |  | kg | 0.17 | 1.7 | 0.289 | 0.32 | 4299908144 | ND | 40 | 0.128
Agua en m3 |  | m3 | 0.063 | 1.05 | 0.066 | 0.073 | 180000111 | ND | 21.7 | 0.016
alfajias 0.04*0.04*2.40 m |  | u | 3.5 | 1.5 | 5.25 | 5.811 | 311001013 | ND | 40 | 2.324
Ripio (3/4") - material triturado |  | m3 | 0.279 | 13.8 | 3.85 | 4.261 | 153200015 | ND | 30.19 | 1.286
Arena |  | m3 | 0.162 | 9.78 | 1.584 | 1.753 | 153100117 | ND | 30.19 | 0.529
Tabla de encofrado 0.30*2.40 m |  | u | 5.84 | 3.5 | 20.44 | 22.624 | 313100013 | ND | 40 | 9.05
Subtotal O |  |  |  |  | 47.918
EQUIPOS | [5 empty] | Peso Relativo | CPC | NP / EP / | VAE (%) | VAE (%)
DESCRIPCIÓN | CANTIDAD | TARIFA | COSTO HORA | RENDIMIENTO H/U | COSTO | Elemento (%) | Elemento | ND |  | Elemento
Herramienta menor (5% MO) |  |  |  |  | 1.643 | 1.819 | 4299217233 | ND | 40 | 0.728
Concretera 1 Saco | 0.618 | 6.5 | 4.017 | 1 | 4.017 | 4.446 | 4443004231 | ND | 40 | 1.778
Subtotal M |  |  |  |  | 5.66
MANO DE OBRA | [5 empty] | Peso Relativo | CPC | NP / EP / | VAE (%) | VAE (%)
DESCRIPCIÓN | CANTIDAD | JORNAL/HR | COSTO HORA | RENDIMIENTO H/U | COSTO | Elemento (%) | Elemento | ND |  | Elemento
Ayudante de Albañil | 6 | 4.34 | 26.04 | 1 | 26.04 | 28.823 | 541110012 | ND | 38.09 | 10.979
Albañil | 1 | 4.39 | 4.39 | 1 | 4.39 | 4.859 | 541110012 | ND | 38.09 | 1.851
Maestro mayor en ejecucion de obras civiles | 0.5 | 4.87 | 2.435 | 1 | 2.435 | 2.695 | 541210011 | ND | 38.09 | 1.027
Subtotal N |  |  |  |  | 32.865
TRANSPORTE | [5 empty] | Peso Relativo | CPC | NP / EP / | VAE (%) | VAE (%)
DESCRIPCIÓN |  | UNIDAD | CANTIDAD | TARIFA | COSTO | Elemento (%) | Elemento | ND |  | Elemento
Aceite quemado |  | gal | 0.04 | 0.1 | 0.004 | 0.004 | 641000023 | NP | 0 | 0
Cemento Portland |  | kg | 96.56 | 0.003 | 0.29 | 0.321 | 641000023 | NP | 0 | 0
Clavos 2 1/2" |  | kg | 0.17 | 0.05 | 0.009 | 0.01 | 641000023 | NP | 0 | 0
Agua en m3 |  | m3 | 0.063 | 2.5 | 0.158 | 0.175 | 643320111 | NP | 0 | 0
alfajias 0.04*0.04*2.40 m |  | u | 3.5 | 0.1 | 0.35 | 0.387 | 641000023 | NP | 0 | 0
Ripio (3/4") - material triturado |  | m3 | 0.279 | 3.7 | 1.032 | 1.142 | 641000023 | NP | 0 | 0
Arena |  | m3 | 0.162 | 3.7 | 0.599 | 0.663 | 641000023 | NP | 0 | 0
Tabla de encofrado 0.30*2.40 m |  | u | 5.84 | 0.25 | 1.46 | 1.616 | 641000023 | NP | 0 | 0
Subtotal P |  |  |  |  | 3.902
|  | TOTAL COSTO DIRECTO (M+N+O+P) |  |  | 90.345 | 100 |  |  |  | 36.96
|  | INDIRECTOS 13 % |  |  | 11.745
|  | UTILIDAD 5 % |  |  | 4.517
|  | COSTO TOTAL DEL RUBRO |  |  | 106.607
|  | VALOR OFERTADO |  |  | 106.61

## A13
ANÁLISIS DE PRECIOS UNITARIOS
Hoja 13 de 44
Rubro: Base de H.S 0.90x0.90m e=10cm para caja de revisión. |  |  |  |  | Unidad: U
Detalle: H.S. f'c=180 kg/cm2 - incluye encofrado y e=10 cm |  |  |  |  | Código: 273
MATERIALES | [5 empty] | Peso Relativo | CPC | NP / EP / | VAE (%) | VAE (%)
DESCRIPCIÓN |  | UNIDAD | CANTIDAD | PRECIO UNIT. | COSTO | Elemento (%) | Elemento | ND |  | Elemento
Cemento Portland |  | kg | 27.91 | 0.17 | 4.745 | 26.363 | 374400011 | ND | 39.94 | 10.529
Agua en m3 |  | m3 | 0.018 | 1.05 | 0.019 | 0.106 | 180000111 | ND | 21.7 | 0.023
Ripio (3/4") - material triturado |  | m3 | 0.081 | 13.8 | 1.118 | 6.211 | 153200015 | ND | 30.19 | 1.875
Arena |  | m3 | 0.047 | 9.78 | 0.46 | 2.556 | 153100117 | ND | 30.19 | 0.772
Subtotal O |  |  |  |  | 6.342
EQUIPOS | [5 empty] | Peso Relativo | CPC | NP / EP / | VAE (%) | VAE (%)
DESCRIPCIÓN | CANTIDAD | TARIFA | COSTO HORA | RENDIMIENTO H/U | COSTO | Elemento (%) | Elemento | ND |  | Elemento
Herramienta menor (5% MO) |  |  |  |  | 0.485 | 2.695 | 4299217233 | ND | 40 | 1.078
Concretera 1 Saco | 0.133 | 6.5 | 0.8645 | 1 | 0.865 | 4.806 | 4443004231 | ND | 40 | 1.922
Subtotal M |  |  |  |  | 1.35
MANO DE OBRA | [5 empty] | Peso Relativo | CPC | NP / EP / | VAE (%) | VAE (%)
DESCRIPCIÓN | CANTIDAD | JORNAL/HR | COSTO HORA | RENDIMIENTO H/U | COSTO | Elemento (%) | Elemento | ND |  | Elemento
Ayudante de Albañil | 1 | 4.34 | 4.34 | 1 | 4.34 | 24.112 | 541110012 | ND | 38.09 | 9.184
Albañil | 1 | 4.39 | 4.39 | 1 | 4.39 | 24.39 | 541110012 | ND | 38.09 | 9.29
Maestro mayor en ejecucion de obras civiles | 0.2 | 4.87 | 0.974 | 1 | 0.974 | 5.411 | 541210011 | ND | 38.09 | 2.061
Subtotal N |  |  |  |  | 9.704
TRANSPORTE | [5 empty] | Peso Relativo | CPC | NP / EP / | VAE (%) | VAE (%)
DESCRIPCIÓN |  | UNIDAD | CANTIDAD | TARIFA | COSTO | Elemento (%) | Elemento | ND |  | Elemento
Cemento Portland |  | kg | 27.91 | 0.003 | 0.084 | 0.467 | 641000023 | NP | 0 | 0
Agua en m3 |  | m3 | 0.018 | 2.5 | 0.045 | 0.25 | 643320111 | NP | 0 | 0
Ripio (3/4") - material triturado |  | m3 | 0.081 | 3.7 | 0.3 | 1.667 | 641000023 | NP | 0 | 0
Arena |  | m3 | 0.047 | 3.7 | 0.174 | 0.967 | 641000023 | NP | 0 | 0
Subtotal P |  |  |  |  | 0.603
|  | TOTAL COSTO DIRECTO (M+N+O+P) |  |  | 17.999 | 100 |  |  |  | 36.73
|  | INDIRECTOS 13 % |  |  | 2.34
|  | UTILIDAD 5 % |  |  | 0.9
|  | COSTO TOTAL DEL RUBRO |  |  | 21.239
|  | VALOR OFERTADO |  |  | 21.24

## A14
ANÁLISIS DE PRECIOS UNITARIOS
Hoja 14 de 44
Rubro: Derrocamiento pozo revisión (recuperando tapa). |  |  |  |  | Unidad: U
Detalle: |  |  |  |  | Código: 276
MATERIALES | [5 empty] | Peso Relativo | CPC | NP / EP / | VAE (%) | VAE (%)
DESCRIPCIÓN |  | UNIDAD | CANTIDAD | PRECIO UNIT. | COSTO | Elemento (%) | Elemento | ND |  | Elemento
Subtotal O |  |  |  |  | 0
EQUIPOS | [5 empty] | Peso Relativo | CPC | NP / EP / | VAE (%) | VAE (%)
DESCRIPCIÓN | CANTIDAD | TARIFA | COSTO HORA | RENDIMIENTO H/U | COSTO | Elemento (%) | Elemento | ND |  | Elemento
Herramienta menor (5% MO) |  |  |  |  | 0.852 | 4.765 | 4299217233 | ND | 40 | 1.906
Subtotal M |  |  |  |  | 0.852
MANO DE OBRA | [5 empty] | Peso Relativo | CPC | NP / EP / | VAE (%) | VAE (%)
DESCRIPCIÓN | CANTIDAD | JORNAL/HR | COSTO HORA | RENDIMIENTO H/U | COSTO | Elemento (%) | Elemento | ND |  | Elemento
Peón | 4 | 4.34 | 17.36 | 0.981 | 17.03 | 95.235 | 541110012 | ND | 38.09 | 36.275
Subtotal N |  |  |  |  | 17.03
TRANSPORTE | [5 empty] | Peso Relativo | CPC | NP / EP / | VAE (%) | VAE (%)
DESCRIPCIÓN |  | UNIDAD | CANTIDAD | TARIFA | COSTO | Elemento (%) | Elemento | ND |  | Elemento
Subtotal P |  |  |  |  | 0
|  | TOTAL COSTO DIRECTO (M+N+O+P) |  |  | 17.882 | 100 |  |  |  | 38.18
|  | INDIRECTOS 13 % |  |  | 2.325
|  | UTILIDAD 5 % |  |  | 0.894
|  | COSTO TOTAL DEL RUBRO |  |  | 21.101
|  | VALOR OFERTADO |  |  | 21.1

## A15
ANÁLISIS DE PRECIOS UNITARIOS
Hoja 15 de 44
Rubro: Losa de Tapa HA para pozo revisión e=0.20m d=1.40m. |  |  |  |  | Unidad: U
Detalle: |  |  |  |  | Código: 277
MATERIALES | [5 empty] | Peso Relativo | CPC | NP / EP / | VAE (%) | VAE (%)
DESCRIPCIÓN |  | UNIDAD | CANTIDAD | PRECIO UNIT. | COSTO | Elemento (%) | Elemento | ND |  | Elemento
Aceite quemado |  | gal | 0.09 | 0.6 | 0.054 | 0.06 | 333800211 | ND | 29.9 | 0.018
Caña Guadua |  | m | 4 | 0.37 | 1.48 | 1.656 | 316000311 | ND | 29.45 | 0.488
Acero de refuerzo fy=4200kg/cm2 |  | kg | 30.5 | 1.35 | 41.175 | 46.077 | 429990884 | ND | 40 | 18.431
Cemento Portland |  | kg | 93.22 | 0.17 | 15.847 | 17.734 | 374400011 | ND | 39.94 | 7.083
Clavos 2 1/2" |  | kg | 0.3 | 1.7 | 0.51 | 0.571 | 4299908144 | ND | 40 | 0.228
Agua en m3 |  | m3 | 0.055 | 1.05 | 0.058 | 0.065 | 180000111 | ND | 21.7 | 0.014
Alambre galvanizado # 18 |  | kg | 0.55 | 2.36 | 1.298 | 1.453 | 412660012 | ND | 29.66 | 0.431
Ripio (3/4") - material triturado |  | m3 | 0.25 | 13.8 | 3.45 | 3.861 | 153200015 | ND | 30.19 | 1.166
Arena |  | m3 | 0.145 | 9.78 | 1.418 | 1.587 | 153100117 | ND | 30.19 | 0.479
Tabla de encofrado 0.30*2.40 m |  | u | 2.7 | 3.5 | 9.45 | 10.575 | 313100013 | ND | 40 | 4.23
Subtotal O |  |  |  |  | 74.74
EQUIPOS | [5 empty] | Peso Relativo | CPC | NP / EP / | VAE (%) | VAE (%)
DESCRIPCIÓN | CANTIDAD | TARIFA | COSTO HORA | RENDIMIENTO H/U | COSTO | Elemento (%) | Elemento | ND |  | Elemento
Herramienta menor (5% MO) |  |  |  |  | 0.285 | 0.319 | 4299217233 | ND | 40 | 0.128
Concretera 1 Saco | 0.43 | 6.5 | 2.795 | 1.0042 | 2.807 | 3.141 | 4443004231 | ND | 40 | 1.256
Subtotal M |  |  |  |  | 3.092
MANO DE OBRA | [5 empty] | Peso Relativo | CPC | NP / EP / | VAE (%) | VAE (%)
DESCRIPCIÓN | CANTIDAD | JORNAL/HR | COSTO HORA | RENDIMIENTO H/U | COSTO | Elemento (%) | Elemento | ND |  | Elemento
Ayudante de Albañil | 0.7 | 4.34 | 3.038 | 1.0042 | 3.051 | 3.414 | 541110012 | ND | 38.09 | 1.3
Albañil | 0.35 | 4.39 | 1.5365 | 1.0042 | 1.543 | 1.727 | 541110012 | ND | 38.09 | 0.658
Encofrador o carpintero de ribera | 0.14 | 4.39 | 0.6146 | 1.0042 | 0.617 | 0.691 | 541110012 | ND | 38.09 | 0.263
Maestro mayor en ejecucion de obras civiles | 0.1 | 4.87 | 0.487 | 1.0042 | 0.489 | 0.547 | 541210011 | ND | 38.09 | 0.208
Subtotal N |  |  |  |  | 5.7
TRANSPORTE | [5 empty] | Peso Relativo | CPC | NP / EP / | VAE (%) | VAE (%)
DESCRIPCIÓN |  | UNIDAD | CANTIDAD | TARIFA | COSTO | Elemento (%) | Elemento | ND |  | Elemento
Aceite quemado |  | gal | 0.09 | 0.1 | 0.009 | 0.01 | 641000023 | NP | 0 | 0
Caña Guadua |  | m | 4 | 0.05 | 0.2 | 0.224 | 641000023 | NP | 0 | 0
Acero de refuerzo fy=4200kg/cm2 |  | kg | 30.5 | 0.1 | 3.05 | 3.413 | 641000023 | NP | 0 | 0
Cemento Portland |  | kg | 93.22 | 0.003 | 0.28 | 0.313 | 641000023 | NP | 0 | 0
Clavos 2 1/2" |  | kg | 0.3 | 0.05 | 0.015 | 0.017 | 641000023 | NP | 0 | 0
Agua en m3 |  | m3 | 0.055 | 2.5 | 0.138 | 0.154 | 643320111 | NP | 0 | 0
Alambre galvanizado # 18 |  | kg | 0.55 | 0 | 0 | 0 | 641000023 | NP | 0 | 0
Ripio (3/4") - material triturado |  | m3 | 0.25 | 3.7 | 0.925 | 1.035 | 641000023 | NP | 0 | 0
Arena |  | m3 | 0.145 | 3.7 | 0.537 | 0.601 | 641000023 | NP | 0 | 0
Tabla de encofrado 0.30*2.40 m |  | u | 2.7 | 0.25 | 0.675 | 0.755 | 641000023 | NP | 0 | 0
Subtotal P |  |  |  |  | 5.829
|  | TOTAL COSTO DIRECTO (M+N+O+P) |  |  | 89.361 | 100 |  |  |  | 36.38
|  | INDIRECTOS 13 % |  |  | 11.617
|  | UTILIDAD 5 % |  |  | 4.468
|  | COSTO TOTAL DEL RUBRO |  |  | 105.446
|  | VALOR OFERTADO |  |  | 105.45

## A16
ANÁLISIS DE PRECIOS UNITARIOS
Hoja 16 de 44
Rubro: Base H.C. del pozo de revisión d=1.50m e=0.30m. |  |  |  |  | Unidad: U
Detalle: f'c=180 kg/cm2 |  |  |  |  | Código: 278
MATERIALES | [5 empty] | Peso Relativo | CPC | NP / EP / | VAE (%) | VAE (%)
DESCRIPCIÓN |  | UNIDAD | CANTIDAD | PRECIO UNIT. | COSTO | Elemento (%) | Elemento | ND |  | Elemento
Aceite quemado |  | gal | 0.09 | 0.6 | 0.054 | 0.11 | 333800211 | ND | 29.9 | 0.033
Cemento Portland |  | kg | 81.89 | 0.17 | 13.921 | 28.466 | 374400011 | ND | 39.94 | 11.369
Agua en m3 |  | m3 | 0.095 | 1.05 | 0.1 | 0.204 | 180000111 | ND | 21.7 | 0.044
Ripio (3/4") - material triturado |  | m3 | 0.334 | 13.8 | 4.609 | 9.425 | 153200015 | ND | 30.19 | 2.845
Piedra bola |  | m3 | 0.223 | 10.35 | 2.308 | 4.72 | 153200015 | ND | 30.19 | 1.425
Arena |  | m3 | 0.167 | 9.78 | 1.633 | 3.339 | 153100117 | ND | 30.19 | 1.008
Subtotal O |  |  |  |  | 22.625
EQUIPOS | [5 empty] | Peso Relativo | CPC | NP / EP / | VAE (%) | VAE (%)
DESCRIPCIÓN | CANTIDAD | TARIFA | COSTO HORA | RENDIMIENTO H/U | COSTO | Elemento (%) | Elemento | ND |  | Elemento
Herramienta menor (5% MO) |  |  |  |  | 0.671 | 1.372 | 4299217233 | ND | 40 | 0.549
Concretera 1 Saco | 1.45 | 6.5 | 9.425 | 1.006 | 9.482 | 19.389 | 4443004231 | ND | 40 | 7.756
Subtotal M |  |  |  |  | 10.153
MANO DE OBRA | [5 empty] | Peso Relativo | CPC | NP / EP / | VAE (%) | VAE (%)
DESCRIPCIÓN | CANTIDAD | JORNAL/HR | COSTO HORA | RENDIMIENTO H/U | COSTO | Elemento (%) | Elemento | ND |  | Elemento
Ayudante de Albañil | 1.45 | 4.34 | 6.293 | 1.006 | 6.331 | 12.945 | 541110012 | ND | 38.09 | 4.931
Albañil | 1.45 | 4.39 | 6.3655 | 1.006 | 6.404 | 13.095 | 541110012 | ND | 38.09 | 4.988
Maestro mayor en ejecucion de obras civiles | 0.14 | 4.87 | 0.6818 | 1.006 | 0.686 | 1.403 | 541210011 | ND | 38.09 | 0.534
Subtotal N |  |  |  |  | 13.42
TRANSPORTE | [5 empty] | Peso Relativo | CPC | NP / EP / | VAE (%) | VAE (%)
DESCRIPCIÓN |  | UNIDAD | CANTIDAD | TARIFA | COSTO | Elemento (%) | Elemento | ND |  | Elemento
Cemento Portland |  | kg | 93.22 | 0.003 | 0.28 | 0.573 | 641000023 | NP | 0 | 0
Agua en m3 |  | m3 | 0.055 | 2.5 | 0.138 | 0.282 | 643320111 | NP | 0 | 0
Ripio (3/4") - material triturado |  | m3 | 0.25 | 3.7 | 0.925 | 1.891 | 641000023 | NP | 0 | 0
Piedra bola |  | m3 | 0.223 | 3.7 | 0.825 | 1.687 | 641000023 | NP | 0 | 0
Arena |  | m3 | 0.145 | 3.7 | 0.537 | 1.098 | 641000023 | NP | 0 | 0
Subtotal P |  |  |  |  | 2.705
|  | TOTAL COSTO DIRECTO (M+N+O+P) |  |  | 48.903 | 100 |  |  |  | 35.48
|  | INDIRECTOS 13 % |  |  | 6.357
|  | UTILIDAD 5 % |  |  | 2.445
|  | COSTO TOTAL DEL RUBRO |  |  | 57.706
|  | VALOR OFERTADO |  |  | 57.71

## A17
ANÁLISIS DE PRECIOS UNITARIOS
Hoja 17 de 44
Rubro: Sum/Ins/Tra Estribos de pozo de revisión d=16mm. |  |  |  |  | Unidad: U
Detalle: L=1m - se instala cada 0.6m de pozo. |  |  |  |  | Código: 279
MATERIALES | [5 empty] | Peso Relativo | CPC | NP / EP / | VAE (%) | VAE (%)
DESCRIPCIÓN |  | UNIDAD | CANTIDAD | PRECIO UNIT. | COSTO | Elemento (%) | Elemento | ND |  | Elemento
Acero de refuerzo fy=4200kg/cm2 |  | kg | 1.578 | 1.35 | 2.13 | 28.267 | 429990884 | ND | 40 | 11.307
Cemento Portland |  | kg | 0.85 | 0.17 | 0.145 | 1.924 | 374400011 | ND | 39.94 | 0.768
Agua en m3 |  | m3 | 0.001 | 1.05 | 0.001 | 0.013 | 180000111 | ND | 21.7 | 0.003
Pintura anticorrosiva |  | gal | 0.04 | 18.46 | 0.738 | 9.794 | 351100119 | ND | 26.68 | 2.613
Arena |  | m3 | 0.02 | 9.78 | 0.196 | 2.601 | 153100117 | ND | 30.19 | 0.785
Subtotal O |  |  |  |  | 3.21
EQUIPOS | [5 empty] | Peso Relativo | CPC | NP / EP / | VAE (%) | VAE (%)
DESCRIPCIÓN | CANTIDAD | TARIFA | COSTO HORA | RENDIMIENTO H/U | COSTO | Elemento (%) | Elemento | ND |  | Elemento
Herramienta menor (5% MO) |  |  |  |  | 0.194 | 2.575 | 4299217233 | ND | 40 | 1.03
Subtotal M |  |  |  |  | 0.194
MANO DE OBRA | [5 empty] | Peso Relativo | CPC | NP / EP / | VAE (%) | VAE (%)
DESCRIPCIÓN | CANTIDAD | JORNAL/HR | COSTO HORA | RENDIMIENTO H/U | COSTO | Elemento (%) | Elemento | ND |  | Elemento
Ayudante de Albañil | 0.59 | 4.34 | 2.5606 | 1.002 | 2.566 | 34.049 | 541110012 | ND | 38.09 | 12.969
Albañil | 0.3 | 4.39 | 1.317 | 1.002 | 1.32 | 17.513 | 541110012 | ND | 38.09 | 6.671
Subtotal N |  |  |  |  | 3.885
TRANSPORTE | [5 empty] | Peso Relativo | CPC | NP / EP / | VAE (%) | VAE (%)
DESCRIPCIÓN |  | UNIDAD | CANTIDAD | TARIFA | COSTO | Elemento (%) | Elemento | ND |  | Elemento
Acero de refuerzo fy=4200kg/cm2 |  | kg | 1.578 | 0.1 | 0.158 | 2.097 | 641000023 | NP | 0 | 0
Cemento Portland |  | kg | 0.85 | 0.003 | 0.003 | 0.04 | 641000023 | NP | 0 | 0
Agua en m3 |  | m3 | 0.001 | 2.5 | 0.003 | 0.04 | 643320111 | NP | 0 | 0
Pintura anticorrosiva |  | gal | 0.04 | 0.2 | 0.008 | 0.106 | 641000023 | NP | 0 | 0
Arena |  | m3 | 0.02 | 3.7 | 0.074 | 0.982 | 641000023 | NP | 0 | 0
Subtotal P |  |  |  |  | 0.246
|  | TOTAL COSTO DIRECTO (M+N+O+P) |  |  | 7.535 | 100 |  |  |  | 36.15
|  | INDIRECTOS 13 % |  |  | 0.98
|  | UTILIDAD 5 % |  |  | 0.377
|  | COSTO TOTAL DEL RUBRO |  |  | 8.892
|  | VALOR OFERTADO |  |  | 8.89

## A18
ANÁLISIS DE PRECIOS UNITARIOS
Hoja 18 de 44
Rubro: Pozo de Revisión H.S f`c=210kg/cm2 h=0-2m di=1m (el cuerpo). |  |  |  |  | Unidad: M
Detalle: zócalo H.S. e=0.25 m; pared del pozo e=0.20m |  |  |  |  | Código: 280
MATERIALES | [5 empty] | Peso Relativo | CPC | NP / EP / | VAE (%) | VAE (%)
DESCRIPCIÓN |  | UNIDAD | CANTIDAD | PRECIO UNIT. | COSTO | Elemento (%) | Elemento | ND |  | Elemento
Aceite quemado |  | gal | 0.5 | 0.6 | 0.3 | 0.28 | 333800211 | ND | 29.9 | 0.084
Acero de refuerzo fy=4200kg/cm2 |  | kg | 1.93 | 1.35 | 2.606 | 2.429 | 429990884 | ND | 40 | 0.972
Cemento Portland |  | kg | 279.54 | 0.17 | 47.522 | 44.288 | 374400011 | ND | 39.94 | 17.689
Agua en m3 |  | m3 | 0.167 | 1.05 | 0.175 | 0.163 | 180000111 | ND | 21.7 | 0.035
Encofrado para pozos hormigón |  | m | 1 | 3 | 3 | 2.796 | 4219000110 | ND | 15 | 0.419
Ripio (3/4") - material triturado |  | m3 | 0.752 | 13.8 | 10.378 | 9.672 | 153200015 | ND | 30.19 | 2.92
Arena |  | m3 | 0.436 | 9.78 | 4.264 | 3.974 | 153100117 | ND | 30.19 | 1.2
Subtotal O |  |  |  |  | 68.245
EQUIPOS | [5 empty] | Peso Relativo | CPC | NP / EP / | VAE (%) | VAE (%)
DESCRIPCIÓN | CANTIDAD | TARIFA | COSTO HORA | RENDIMIENTO H/U | COSTO | Elemento (%) | Elemento | ND |  | Elemento
Herramienta menor (5% MO) |  |  |  |  | 1.276 | 1.189 | 4299217233 | ND | 40 | 0.476
Concretera 1 Saco | 0.6 | 6.5 | 3.9 | 1.0026 | 3.91 | 3.644 | 4443004231 | ND | 40 | 1.458
Vibrador | 0.6 | 3.5 | 2.1 | 1.0026 | 2.105 | 1.962 | 4423100110 | ND | 40 | 0.785
Subtotal M |  |  |  |  | 7.291
MANO DE OBRA | [5 empty] | Peso Relativo | CPC | NP / EP / | VAE (%) | VAE (%)
DESCRIPCIÓN | CANTIDAD | JORNAL/HR | COSTO HORA | RENDIMIENTO H/U | COSTO | Elemento (%) | Elemento | ND |  | Elemento
Ayudante de Albañil | 4 | 4.34 | 17.36 | 1.0026 | 17.405 | 16.221 | 541110012 | ND | 38.09 | 6.179
Albañil | 1 | 4.39 | 4.39 | 1.0026 | 4.401 | 4.102 | 541110012 | ND | 38.09 | 1.562
Encofrador o carpintero de ribera | 0.4 | 4.39 | 1.756 | 1.0026 | 1.761 | 1.641 | 541110012 | ND | 38.09 | 0.625
Maestro mayor en ejecucion de obras civiles | 0.4 | 4.87 | 1.948 | 1.0026 | 1.953 | 1.82 | 541210011 | ND | 38.09 | 0.693
Subtotal N |  |  |  |  | 25.52
TRANSPORTE | [5 empty] | Peso Relativo | CPC | NP / EP / | VAE (%) | VAE (%)
DESCRIPCIÓN |  | UNIDAD | CANTIDAD | TARIFA | COSTO | Elemento (%) | Elemento | ND |  | Elemento
Aceite quemado |  | gal | 0.5 | 0.1 | 0.05 | 0.047 | 641000023 | NP | 0 | 0
Acero de refuerzo fy=4200kg/cm2 |  | kg | 1.93 | 0.1 | 0.193 | 0.18 | 641000023 | NP | 0 | 0
Cemento Portland |  | kg | 279.5 | 0.003 | 0.839 | 0.782 | 641000023 | NP | 0 | 0
Agua en m3 |  | m3 | 0.167 | 2.5 | 0.418 | 0.39 | 643320111 | NP | 0 | 0
Encofrado para pozos hormigón |  | m | 1 | 0.35 | 0.35 | 0.326 | 641000023 | NP | 0 | 0
Ripio (3/4") - material triturado |  | m3 | 0.752 | 3.7 | 2.782 | 2.593 | 641000023 | NP | 0 | 0
Arena |  | m3 | 0.436 | 3.7 | 1.613 | 1.503 | 641000023 | NP | 0 | 0
Subtotal P |  |  |  |  | 6.245
|  | TOTAL COSTO DIRECTO (M+N+O+P) |  |  | 107.301 | 100 |  |  |  | 35.1
|  | INDIRECTOS 13 % |  |  | 13.949
|  | UTILIDAD 5 % |  |  | 5.365
|  | COSTO TOTAL DEL RUBRO |  |  | 126.615
|  | VALOR OFERTADO |  |  | 126.62

## A19
ANÁLISIS DE PRECIOS UNITARIOS
Hoja 19 de 44
Rubro: Pozo de Revisión H.S f`c=210kg/cm2 h=2-4m di=1m (el cuerpo). |  |  |  |  | Unidad: M
Detalle: zócalo H.S. e=0.25 m; pared del pozo e=0.20m |  |  |  |  | Código: 281
MATERIALES | [5 empty] | Peso Relativo | CPC | NP / EP / | VAE (%) | VAE (%)
DESCRIPCIÓN |  | UNIDAD | CANTIDAD | PRECIO UNIT. | COSTO | Elemento (%) | Elemento | ND |  | Elemento
Aceite quemado |  | gal | 0.5 | 0.6 | 0.3 | 0.213 | 333800211 | ND | 29.9 | 0.064
Acero de refuerzo fy=4200kg/cm2 |  | kg | 1.93 | 1.35 | 2.606 | 1.849 | 429990884 | ND | 40 | 0.74
Cemento Portland |  | kg | 279.54 | 0.17 | 47.522 | 33.723 | 374400011 | ND | 39.94 | 13.469
Agua en m3 |  | m3 | 0.167 | 1.05 | 0.175 | 0.124 | 180000111 | ND | 21.7 | 0.027
Encofrado para pozos hormigón |  | m | 1 | 3 | 3 | 2.129 | 4219000110 | ND | 15 | 0.319
Ripio (3/4") - material triturado |  | m3 | 0.752 | 13.8 | 10.378 | 7.364 | 153200015 | ND | 30.19 | 2.223
Arena |  | m3 | 0.436 | 9.78 | 4.264 | 3.026 | 153100117 | ND | 30.19 | 0.914
Subtotal O |  |  |  |  | 68.245
EQUIPOS | [5 empty] | Peso Relativo | CPC | NP / EP / | VAE (%) | VAE (%)
DESCRIPCIÓN | CANTIDAD | TARIFA | COSTO HORA | RENDIMIENTO H/U | COSTO | Elemento (%) | Elemento | ND |  | Elemento
Herramienta menor (5% MO) |  |  |  |  | 2.43 | 1.724 | 4299217233 | ND | 40 | 0.69
Concretera 1 Saco | 1.54 | 6.5 | 10.01 | 1.0001 | 10.011 | 7.104 | 4443004231 | ND | 40 | 2.842
Vibrador | 1.54 | 3.5 | 5.39 | 1.0001 | 5.391 | 3.826 | 4423100110 | ND | 40 | 1.53
Subtotal M |  |  |  |  | 17.832
MANO DE OBRA | [5 empty] | Peso Relativo | CPC | NP / EP / | VAE (%) | VAE (%)
DESCRIPCIÓN | CANTIDAD | JORNAL/HR | COSTO HORA | RENDIMIENTO H/U | COSTO | Elemento (%) | Elemento | ND |  | Elemento
Ayudante de Albañil | 8 | 4.34 | 34.72 | 1.0001 | 34.723 | 24.641 | 541110012 | ND | 38.09 | 9.386
Albañil | 2 | 4.39 | 8.78 | 1.0001 | 8.781 | 6.231 | 541110012 | ND | 38.09 | 2.373
Encofrador o carpintero de ribera | 0.55 | 4.39 | 2.4145 | 1.0001 | 2.415 | 1.714 | 541110012 | ND | 38.09 | 0.653
Maestro mayor en ejecucion de obras civiles | 0.55 | 4.87 | 2.6785 | 1.0001 | 2.679 | 1.901 | 541210011 | ND | 38.09 | 0.724
Subtotal N |  |  |  |  | 48.598
TRANSPORTE | [5 empty] | Peso Relativo | CPC | NP / EP / | VAE (%) | VAE (%)
DESCRIPCIÓN |  | UNIDAD | CANTIDAD | TARIFA | COSTO | Elemento (%) | Elemento | ND |  | Elemento
Aceite quemado |  | gal | 0.5 | 0.1 | 0.05 | 0.035 | 641000023 | NP | 0 | 0
Acero de refuerzo fy=4200kg/cm2 |  | kg | 1.93 | 0.1 | 0.193 | 0.137 | 641000023 | NP | 0 | 0
Cemento Portland |  | kg | 279.5 | 0.003 | 0.839 | 0.595 | 641000023 | NP | 0 | 0
Agua en m3 |  | m3 | 0.167 | 2.5 | 0.418 | 0.297 | 643320111 | NP | 0 | 0
Encofrado para pozos hormigón |  | m | 1 | 0.35 | 0.35 | 0.248 | 641000023 | NP | 0 | 0
Ripio (3/4") - material triturado |  | m3 | 0.752 | 3.7 | 2.782 | 1.974 | 641000023 | NP | 0 | 0
Arena |  | m3 | 0.436 | 3.7 | 1.613 | 1.145 | 641000023 | NP | 0 | 0
Subtotal P |  |  |  |  | 6.245
|  | TOTAL COSTO DIRECTO (M+N+O+P) |  |  | 140.92 | 100 |  |  |  | 35.95
|  | INDIRECTOS 13 % |  |  | 18.32
|  | UTILIDAD 5 % |  |  | 7.046
|  | COSTO TOTAL DEL RUBRO |  |  | 166.285
|  | VALOR OFERTADO |  |  | 166.29

## A20
ANÁLISIS DE PRECIOS UNITARIOS
Hoja 20 de 44
Rubro: Sum/Ins/Tra Tubería PVC para alcantarillado dn=175mm. |  |  |  |  | Unidad: M
Detalle: Debe cumplir la norma INEN2059 e Incluye la unión respectiva |  |  |  |  | Código: 293
MATERIALES | [5 empty] | Peso Relativo | CPC | NP / EP / | VAE (%) | VAE (%)
DESCRIPCIÓN |  | UNIDAD | CANTIDAD | PRECIO UNIT. | COSTO | Elemento (%) | Elemento | ND |  | Elemento
Lubricante |  | Lt | 0.018 | 1.1 | 0.02 | 0.193 | 333800211 | ND | 29.9 | 0.058
tubería PVC para alcantarillado di=160mm |  | m | 1 | 6.88 | 6.88 | 66.559 | 363201011 | ND | 39 | 25.958
Subtotal O |  |  |  |  | 6.9
EQUIPOS | [5 empty] | Peso Relativo | CPC | NP / EP / | VAE (%) | VAE (%)
DESCRIPCIÓN | CANTIDAD | TARIFA | COSTO HORA | RENDIMIENTO H/U | COSTO | Elemento (%) | Elemento | ND |  | Elemento
Herramienta menor (5% MO) |  |  |  |  | 0.14 | 1.354 | 4299217233 | ND | 40 | 0.542
Subtotal M |  |  |  |  | 0.14
MANO DE OBRA | [5 empty] | Peso Relativo | CPC | NP / EP / | VAE (%) | VAE (%)
DESCRIPCIÓN | CANTIDAD | JORNAL/HR | COSTO HORA | RENDIMIENTO H/U | COSTO | Elemento (%) | Elemento | ND |  | Elemento
Ayudante de Albañil | 0.45 | 4.34 | 1.953 | 1.127 | 2.201 | 21.293 | 541110012 | ND | 38.09 | 8.111
Albañil | 0.12 | 4.39 | 0.5268 | 1.127 | 0.594 | 5.744 | 541110012 | ND | 38.09 | 2.188
Subtotal N |  |  |  |  | 2.795
TRANSPORTE | [5 empty] | Peso Relativo | CPC | NP / EP / | VAE (%) | VAE (%)
DESCRIPCIÓN |  | UNIDAD | CANTIDAD | TARIFA | COSTO | Elemento (%) | Elemento | ND |  | Elemento
Lubricante |  | Lt | 0.018 | 0.1 | 0.002 | 0.019 | 641000023 | NP | 0 | 0
tubería PVC para alcantarillado di=160mm |  | m | 1 | 0.5 | 0.5 | 4.837 | 641000023 | NP | 0 | 0
Subtotal P |  |  |  |  | 0.502
|  | TOTAL COSTO DIRECTO (M+N+O+P) |  |  | 10.337 | 100 |  |  |  | 36.86
|  | INDIRECTOS 13 % |  |  | 1.344
|  | UTILIDAD 5 % |  |  | 0.517
|  | COSTO TOTAL DEL RUBRO |  |  | 12.197
|  | VALOR OFERTADO |  |  | 12.2

## A21
ANÁLISIS DE PRECIOS UNITARIOS
Hoja 21 de 44
Rubro: Sum/Ins/Tra Tubería PVC para alcantarillado dn=220mm. |  |  |  |  | Unidad: M
Detalle: Debe cumplir la norma INEN2059 e Incluye la unión respectiva |  |  |  |  | Código: 294
MATERIALES | [5 empty] | Peso Relativo | CPC | NP / EP / | VAE (%) | VAE (%)
DESCRIPCIÓN |  | UNIDAD | CANTIDAD | PRECIO UNIT. | COSTO | Elemento (%) | Elemento | ND |  | Elemento
Lubricante |  | Lt | 0.032 | 1.1 | 0.035 | 0.225 | 333800211 | ND | 29.9 | 0.067
tubería PVC para alcantarillado di=200mm |  | m | 1 | 11.18 | 11.18 | 71.817 | 363201011 | ND | 39 | 28.009
Subtotal O |  |  |  |  | 11.215
EQUIPOS | [5 empty] | Peso Relativo | CPC | NP / EP / | VAE (%) | VAE (%)
DESCRIPCIÓN | CANTIDAD | TARIFA | COSTO HORA | RENDIMIENTO H/U | COSTO | Elemento (%) | Elemento | ND |  | Elemento
Herramienta menor (5% MO) |  |  |  |  | 0.183 | 1.176 | 4299217233 | ND | 40 | 0.47
Subtotal M |  |  |  |  | 0.183
MANO DE OBRA | [5 empty] | Peso Relativo | CPC | NP / EP / | VAE (%) | VAE (%)
DESCRIPCIÓN | CANTIDAD | JORNAL/HR | COSTO HORA | RENDIMIENTO H/U | COSTO | Elemento (%) | Elemento | ND |  | Elemento
Ayudante de Albañil | 0.65 | 4.34 | 2.821 | 1.074 | 3.03 | 19.462 | 541110012 | ND | 38.09 | 7.413
Albañil | 0.135 | 4.39 | 0.59265 | 1.074 | 0.637 | 4.089 | 541110012 | ND | 38.09 | 1.558
Subtotal N |  |  |  |  | 3.666
TRANSPORTE | [5 empty] | Peso Relativo | CPC | NP / EP / | VAE (%) | VAE (%)
DESCRIPCIÓN |  | UNIDAD | CANTIDAD | TARIFA | COSTO | Elemento (%) | Elemento | ND |  | Elemento
Lubricante |  | Lt | 0.032 | 0.1 | 0.003 | 0.019 | 641000023 | NP | 0 | 0
tubería PVC para alcantarillado di=200mm |  | m | 1 | 0.5 | 0.5 | 3.212 | 641000023 | NP | 0 | 0
Subtotal P |  |  |  |  | 0.503
|  | TOTAL COSTO DIRECTO (M+N+O+P) |  |  | 15.567 | 100 |  |  |  | 37.52
|  | INDIRECTOS 13 % |  |  | 2.024
|  | UTILIDAD 5 % |  |  | 0.778
|  | COSTO TOTAL DEL RUBRO |  |  | 18.369
|  | VALOR OFERTADO |  |  | 18.37

## A22
ANÁLISIS DE PRECIOS UNITARIOS
Hoja 22 de 44
Rubro: Relleno compactado con material de excavación. |  |  |  |  | Unidad: M3
Detalle: |  |  |  |  | Código: 1049
MATERIALES | [5 empty] | Peso Relativo | CPC | NP / EP / | VAE (%) | VAE (%)
DESCRIPCIÓN |  | UNIDAD | CANTIDAD | PRECIO UNIT. | COSTO | Elemento (%) | Elemento | ND |  | Elemento
Subtotal O |  |  |  |  | 0
EQUIPOS | [5 empty] | Peso Relativo | CPC | NP / EP / | VAE (%) | VAE (%)
DESCRIPCIÓN | CANTIDAD | TARIFA | COSTO HORA | RENDIMIENTO H/U | COSTO | Elemento (%) | Elemento | ND |  | Elemento
Herramienta menor (5% MO) |  |  |  |  | 0.034 | 1.178 | 4299217233 | ND | 40 | 0.471
Retroexcavadora (de llanta) | 0.05 | 35 | 1.75 | 1 | 1.75 | 60.627 | 444260012 | NP | 0 | 0
Vibro compactador(de plancha) | 0.1 | 4.25 | 0.425 | 1 | 0.425 | 14.724 | 4443004234 | ND | 40 | 5.89
Subtotal M |  |  |  |  | 2.209
MANO DE OBRA | [5 empty] | Peso Relativo | CPC | NP / EP / | VAE (%) | VAE (%)
DESCRIPCIÓN | CANTIDAD | JORNAL/HR | COSTO HORA | RENDIMIENTO H/U | COSTO | Elemento (%) | Elemento | ND |  | Elemento
Peón | 0.1 | 4.34 | 0.434 | 1 | 0.434 | 15.036 | 541110012 | ND | 38.09 | 5.727
OPERADOR Retroexcavadora | 0.05 | 4.87 | 0.2435 | 1 | 0.244 | 8.436 | 541210011 | ND | 38.09 | 3.213
Subtotal N |  |  |  |  | 0.678
TRANSPORTE | [5 empty] | Peso Relativo | CPC | NP / EP / | VAE (%) | VAE (%)
DESCRIPCIÓN |  | UNIDAD | CANTIDAD | TARIFA | COSTO | Elemento (%) | Elemento | ND |  | Elemento
Subtotal P |  |  |  |  | 0
|  | TOTAL COSTO DIRECTO (M+N+O+P) |  |  | 2.887 | 100 |  |  |  | 15.3
|  | INDIRECTOS 13 % |  |  | 0.375
|  | UTILIDAD 5 % |  |  | 0.144
|  | COSTO TOTAL DEL RUBRO |  |  | 3.406
|  | VALOR OFERTADO |  |  | 3.41

## A23
ANÁLISIS DE PRECIOS UNITARIOS
Hoja 23 de 44
Rubro: Replanteo y nivelación para redes hidrosanitarias. |  |  |  |  | Unidad: M
Detalle: |  |  |  |  | Código: 103
MATERIALES | [5 empty] | Peso Relativo | CPC | NP / EP / | VAE (%) | VAE (%)
DESCRIPCIÓN |  | UNIDAD | CANTIDAD | PRECIO UNIT. | COSTO | Elemento (%) | Elemento | ND |  | Elemento
Estacas (30 cm) |  | u | 0.3 | 0.35 | 0.105 | 22.324 | 15100112 | ND | 28.65 | 6.396
Pintura esmalte |  | gal | 0.001 | 18.25 | 0.018 | 3.827 | 351100115 | ND | 26.68 | 1.021
tiras (2.4x0.025x0.025) - Metros |  | m | 0.3 | 0.37 | 0.111 | 23.599 | 315200011 | ND | 40 | 9.44
Subtotal O |  |  |  |  | 0.234
EQUIPOS | [5 empty] | Peso Relativo | CPC | NP / EP / | VAE (%) | VAE (%)
DESCRIPCIÓN | CANTIDAD | TARIFA | COSTO HORA | RENDIMIENTO H/U | COSTO | Elemento (%) | Elemento | ND |  | Elemento
Herramienta menor (5% MO) |  |  |  |  | 0.005 | 1.063 | 4299217233 | ND | 40 | 0.425
Nivel Laser | 0.02 | 1.5 | 0.03 | 0.38 | 0.011 | 2.339 | 482120044 | NP | 0 | 0
Estación Total | 0.02 | 7.5 | 0.15 | 0.38 | 0.057 | 12.119 | 482120042 | NP | 0 | 0
Subtotal M |  |  |  |  | 0.073
MANO DE OBRA | [5 empty] | Peso Relativo | CPC | NP / EP / | VAE (%) | VAE (%)
DESCRIPCIÓN | CANTIDAD | JORNAL/HR | COSTO HORA | RENDIMIENTO H/U | COSTO | Elemento (%) | Elemento | ND |  | Elemento
Peón | 0.02 | 4.34 | 0.0868 | 0.38 | 0.033 | 7.012 | 541110012 | ND | 38.09 | 2.671
Cadenero | 0.02 | 4.39 | 0.0878 | 0.38 | 0.033 | 7.093 | 541210011 | ND | 38.09 | 2.702
TOPOGRAFO (En Construcción) | 0.02 | 4.87 | 0.0974 | 0.38 | 0.037 | 7.869 | 541210011 | ND | 38.09 | 2.997
Subtotal N |  |  |  |  | 0.103
TRANSPORTE | [5 empty] | Peso Relativo | CPC | NP / EP / | VAE (%) | VAE (%)
DESCRIPCIÓN |  | UNIDAD | CANTIDAD | TARIFA | COSTO | Elemento (%) | Elemento | ND |  | Elemento
Estacas (30 cm) |  | u | 0.3 | 0.1 | 0.03 | 6.378 | 641000023 | NP | 0 | 0
Pintura esmalte |  | gal | 0.001 | 0.1 | 0 | 0 | 641000023 | NP | 0 | 0
tiras (2.4x0.025x0.025) - Metros |  | m | 0.3 | 0.1 | 0.03 | 6.378 | 641000023 | NP | 0 | 0
Subtotal P |  |  |  |  | 0.06
|  | TOTAL COSTO DIRECTO (M+N+O+P) |  |  | 0.47 | 100 |  |  |  | 25.65
|  | INDIRECTOS 13 % |  |  | 0.061
|  | UTILIDAD 5 % |  |  | 0.024
|  | COSTO TOTAL DEL RUBRO |  |  | 0.555
|  | VALOR OFERTADO |  |  | 0.56

## A24
ANÁLISIS DE PRECIOS UNITARIOS
Hoja 24 de 44
Rubro: Sum/Ins/Tra Rejilla Sumidero HD 600x300mm. |  |  |  |  | Unidad: U
Detalle: RTE INEN 062, NTE INEN¦ 2496, 2481 y 2499 |  |  |  |  | Código: 140
MATERIALES | [5 empty] | Peso Relativo | CPC | NP / EP / | VAE (%) | VAE (%)
DESCRIPCIÓN |  | UNIDAD | CANTIDAD | PRECIO UNIT. | COSTO | Elemento (%) | Elemento | ND |  | Elemento
Cemento Portland |  | kg | 3 | 0.17 | 0.51 | 0.254 | 374400011 | ND | 39.94 | 0.101
Agua en m3 |  | m3 | 0.03 | 1.05 | 0.032 | 0.016 | 180000111 | ND | 21.7 | 0.003
Ripio (3/4") - material triturado |  | m3 | 0.1 | 13.8 | 1.38 | 0.686 | 153200015 | ND | 30.19 | 0.207
Arena |  | m3 | 0.06 | 9.78 | 0.587 | 0.292 | 153100117 | ND | 30.19 | 0.088
sumidero rectang 600x300mm HD |  | u | 1 | 174.91 | 174.91 | 86.975 | 439412019 | ND | 60 | 52.185
Subtotal O |  |  |  |  | 177.419
EQUIPOS | [5 empty] | Peso Relativo | CPC | NP / EP / | VAE (%) | VAE (%)
DESCRIPCIÓN | CANTIDAD | TARIFA | COSTO HORA | RENDIMIENTO H/U | COSTO | Elemento (%) | Elemento | ND |  | Elemento
Herramienta menor (5% MO) |  |  |  |  | 1.024 | 0.509 | 4299217233 | ND | 40 | 0.204
Subtotal M |  |  |  |  | 1.024
MANO DE OBRA | [5 empty] | Peso Relativo | CPC | NP / EP / | VAE (%) | VAE (%)
DESCRIPCIÓN | CANTIDAD | JORNAL/HR | COSTO HORA | RENDIMIENTO H/U | COSTO | Elemento (%) | Elemento | ND |  | Elemento
Ayudante de Albañil | 2 | 4.34 | 8.68 | 1.0555 | 9.162 | 4.556 | 541110012 | ND | 38.09 | 1.735
Albañil | 2 | 4.39 | 8.78 | 1.0555 | 9.267 | 4.608 | 541110012 | ND | 38.09 | 1.755
Maestro mayor en ejecucion de obras civiles | 0.4 | 4.87 | 1.948 | 1.0555 | 2.056 | 1.022 | 541210011 | ND | 38.09 | 0.389
Subtotal N |  |  |  |  | 20.485
TRANSPORTE | [5 empty] | Peso Relativo | CPC | NP / EP / | VAE (%) | VAE (%)
DESCRIPCIÓN |  | UNIDAD | CANTIDAD | TARIFA | COSTO | Elemento (%) | Elemento | ND |  | Elemento
Cemento Portland |  | kg | 3 | 0.003 | 0.009 | 0.004 | 641000023 | NP | 0 | 0
Agua en m3 |  | m3 | 0.03 | 2.5 | 0.075 | 0.037 | 643320111 | NP | 0 | 0
Ripio (3/4") - material triturado |  | m3 | 0.1 | 3.7 | 0.37 | 0.184 | 641000023 | NP | 0 | 0
Arena |  | m3 | 0.06 | 3.7 | 0.222 | 0.11 | 641000023 | NP | 0 | 0
sumidero rectang 600x300mm HD |  | u | 1 | 1.5 | 1.5 | 0.746 | 641000023 | NP | 0 | 0
Subtotal P |  |  |  |  | 2.176
|  | TOTAL COSTO DIRECTO (M+N+O+P) |  |  | 201.104 | 100 |  |  |  | 56.67
|  | INDIRECTOS 13 % |  |  | 26.144
|  | UTILIDAD 5 % |  |  | 10.055
|  | COSTO TOTAL DEL RUBRO |  |  | 237.303
|  | VALOR OFERTADO |  |  | 237.3

## A25
ANÁLISIS DE PRECIOS UNITARIOS
Hoja 25 de 44
Rubro: Sum/Ins/Tra Tapa Conjunto Rejilla HD 600mm. |  |  |  |  | Unidad: U
Detalle: RTE INEN 062, NTE INEN¦ 2496, 2481 y 2499 |  |  |  |  | Código: 141
MATERIALES | [5 empty] | Peso Relativo | CPC | NP / EP / | VAE (%) | VAE (%)
DESCRIPCIÓN |  | UNIDAD | CANTIDAD | PRECIO UNIT. | COSTO | Elemento (%) | Elemento | ND |  | Elemento
Cemento Portland |  | kg | 15 | 0.17 | 2.55 | 0.736 | 374400011 | ND | 39.94 | 0.294
Agua en m3 |  | m3 | 0.03 | 1.05 | 0.032 | 0.009 | 180000111 | ND | 21.7 | 0.002
Ripio (3/4") - material triturado |  | m3 | 0.1 | 13.8 | 1.38 | 0.398 | 153200015 | ND | 30.19 | 0.12
Arena |  | m3 | 0.06 | 9.78 | 0.587 | 0.169 | 153100117 | ND | 30.19 | 0.051
tapa conjunto rejilla HD 600mm |  | u | 1 | 318.3 | 318.3 | 91.845 | 421900157 | ND | 60 | 55.107
Subtotal O |  |  |  |  | 322.849
EQUIPOS | [5 empty] | Peso Relativo | CPC | NP / EP / | VAE (%) | VAE (%)
DESCRIPCIÓN | CANTIDAD | TARIFA | COSTO HORA | RENDIMIENTO H/U | COSTO | Elemento (%) | Elemento | ND |  | Elemento
Herramienta menor (5% MO) |  |  |  |  | 1.024 | 0.295 | 4299217233 | ND | 40 | 0.118
Subtotal M |  |  |  |  | 1.024
MANO DE OBRA | [5 empty] | Peso Relativo | CPC | NP / EP / | VAE (%) | VAE (%)
DESCRIPCIÓN | CANTIDAD | JORNAL/HR | COSTO HORA | RENDIMIENTO H/U | COSTO | Elemento (%) | Elemento | ND |  | Elemento
Ayudante de Albañil | 2 | 4.34 | 8.68 | 1.055 | 9.157 | 2.642 | 541110012 | ND | 38.09 | 1.006
Albañil | 2 | 4.39 | 8.78 | 1.055 | 9.263 | 2.673 | 541110012 | ND | 38.09 | 1.018
Maestro mayor en ejecucion de obras civiles | 0.4 | 4.87 | 1.948 | 1.055 | 2.055 | 0.593 | 541210011 | ND | 38.09 | 0.226
Subtotal N |  |  |  |  | 20.475
TRANSPORTE | [5 empty] | Peso Relativo | CPC | NP / EP / | VAE (%) | VAE (%)
DESCRIPCIÓN |  | UNIDAD | CANTIDAD | TARIFA | COSTO | Elemento (%) | Elemento | ND |  | Elemento
Cemento Portland |  | kg | 15 | 0.003 | 0.045 | 0.013 | 641000023 | NP | 0 | 0
Agua en m3 |  | m3 | 0.03 | 2.5 | 0.075 | 0.022 | 643320111 | NP | 0 | 0
Ripio (3/4") - material triturado |  | m3 | 0.1 | 3.7 | 0.37 | 0.107 | 641000023 | NP | 0 | 0
Arena |  | m3 | 0.06 | 3.7 | 0.222 | 0.064 | 641000023 | NP | 0 | 0
tapa conjunto rejilla HD 600mm |  | u | 1 | 1.5 | 1.5 | 0.433 | 641000023 | NP | 0 | 0
Subtotal P |  |  |  |  | 2.212
|  | TOTAL COSTO DIRECTO (M+N+O+P) |  |  | 346.56 | 100 |  |  |  | 57.94
|  | INDIRECTOS 13 % |  |  | 45.053
|  | UTILIDAD 5 % |  |  | 17.328
|  | COSTO TOTAL DEL RUBRO |  |  | 408.941
|  | VALOR OFERTADO |  |  | 408.94

## A26
ANÁLISIS DE PRECIOS UNITARIOS
Hoja 26 de 44
Rubro: Rasanteo y preparación zanja (inc. Cama de arena). |  |  |  |  | Unidad: M2
Detalle: e=10 cm, para tubería de infraestructura sanitaria. |  |  |  |  | Código: 146
MATERIALES | [5 empty] | Peso Relativo | CPC | NP / EP / | VAE (%) | VAE (%)
DESCRIPCIÓN |  | UNIDAD | CANTIDAD | PRECIO UNIT. | COSTO | Elemento (%) | Elemento | ND |  | Elemento
Arena |  | m3 | 0.1 | 9.78 | 0.978 | 32.527 | 153100117 | ND | 30.19 | 9.82
Subtotal O |  |  |  |  | 0.978
EQUIPOS | [5 empty] | Peso Relativo | CPC | NP / EP / | VAE (%) | VAE (%)
DESCRIPCIÓN | CANTIDAD | TARIFA | COSTO HORA | RENDIMIENTO H/U | COSTO | Elemento (%) | Elemento | ND |  | Elemento
Herramienta menor (5% MO) |  |  |  |  | 0.079 | 2.627 | 4299217233 | ND | 40 | 1.051
Subtotal M |  |  |  |  | 0.079
MANO DE OBRA | [5 empty] | Peso Relativo | CPC | NP / EP / | VAE (%) | VAE (%)
DESCRIPCIÓN | CANTIDAD | JORNAL/HR | COSTO HORA | RENDIMIENTO H/U | COSTO | Elemento (%) | Elemento | ND |  | Elemento
Peón | 0.35 | 4.34 | 1.519 | 1.04 | 1.58 | 52.54 | 541110012 | ND | 38.09 | 20.012
Subtotal N |  |  |  |  | 1.58
TRANSPORTE | [5 empty] | Peso Relativo | CPC | NP / EP / | VAE (%) | VAE (%)
DESCRIPCIÓN |  | UNIDAD | CANTIDAD | TARIFA | COSTO | Elemento (%) | Elemento | ND |  | Elemento
Arena |  | m3 | 0.1 | 3.7 | 0.37 | 12.306 | 641000023 | NP | 0 | 0
Subtotal P |  |  |  |  | 0.37
|  | TOTAL COSTO DIRECTO (M+N+O+P) |  |  | 3.007 | 100 |  |  |  | 30.88
|  | INDIRECTOS 13 % |  |  | 0.391
|  | UTILIDAD 5 % |  |  | 0.15
|  | COSTO TOTAL DEL RUBRO |  |  | 3.548
|  | VALOR OFERTADO |  |  | 3.55

## A27
ANÁLISIS DE PRECIOS UNITARIOS
Hoja 27 de 44
Rubro: Sum/Ins/Tra Sumidero H.S. d=600 mm salida 200mm. |  |  |  |  | Unidad: U
Detalle: |  |  |  |  | Código: 148
MATERIALES | [5 empty] | Peso Relativo | CPC | NP / EP / | VAE (%) | VAE (%)
DESCRIPCIÓN |  | UNIDAD | CANTIDAD | PRECIO UNIT. | COSTO | Elemento (%) | Elemento | ND |  | Elemento
Sumidero H.S. d=600 mm |  | u | 1 | 30 | 30 | 76.766 | 4394120110 | ND | 60 | 46.06
Subtotal O |  |  |  |  | 30
EQUIPOS | [5 empty] | Peso Relativo | CPC | NP / EP / | VAE (%) | VAE (%)
DESCRIPCIÓN | CANTIDAD | TARIFA | COSTO HORA | RENDIMIENTO H/U | COSTO | Elemento (%) | Elemento | ND |  | Elemento
Herramienta menor (5% MO) |  |  |  |  | 0.361 | 0.924 | 4299217233 | ND | 40 | 0.37
Subtotal M |  |  |  |  | 0.361
MANO DE OBRA | [5 empty] | Peso Relativo | CPC | NP / EP / | VAE (%) | VAE (%)
DESCRIPCIÓN | CANTIDAD | JORNAL/HR | COSTO HORA | RENDIMIENTO H/U | COSTO | Elemento (%) | Elemento | ND |  | Elemento
Ayudante de Albañil | 1 | 4.34 | 4.34 | 1.028 | 4.462 | 11.416 | 541110012 | ND | 38.09 | 4.348
Albañil | 0.5 | 4.39 | 2.195 | 1.028 | 2.256 | 5.774 | 541110012 | ND | 38.09 | 2.199
Maestro mayor en ejecucion de obras civiles | 0.1 | 4.87 | 0.487 | 1.028 | 0.501 | 1.281 | 541210011 | ND | 38.09 | 0.488
Subtotal N |  |  |  |  | 7.219
TRANSPORTE | [5 empty] | Peso Relativo | CPC | NP / EP / | VAE (%) | VAE (%)
DESCRIPCIÓN |  | UNIDAD | CANTIDAD | TARIFA | COSTO | Elemento (%) | Elemento | ND |  | Elemento
Sumidero H.S. d=600 mm |  | u | 1 | 1.5 | 1.5 | 3.838 | 641000023 | NP | 0 | 0
Subtotal P |  |  |  |  | 1.5
|  | TOTAL COSTO DIRECTO (M+N+O+P) |  |  | 39.08 | 100 |  |  |  | 53.46
|  | INDIRECTOS 13 % |  |  | 5.08
|  | UTILIDAD 5 % |  |  | 1.954
|  | COSTO TOTAL DEL RUBRO |  |  | 46.114
|  | VALOR OFERTADO |  |  | 46.11

## A28
ANÁLISIS DE PRECIOS UNITARIOS
Hoja 28 de 44
Rubro: Excavación de suelo natural <2 m (a máquina). |  |  |  |  | Unidad: M3
Detalle: |  |  |  |  | Código: 164
MATERIALES | [5 empty] | Peso Relativo | CPC | NP / EP / | VAE (%) | VAE (%)
DESCRIPCIÓN |  | UNIDAD | CANTIDAD | PRECIO UNIT. | COSTO | Elemento (%) | Elemento | ND |  | Elemento
Subtotal O |  |  |  |  | 0
EQUIPOS | [5 empty] | Peso Relativo | CPC | NP / EP / | VAE (%) | VAE (%)
DESCRIPCIÓN | CANTIDAD | TARIFA | COSTO HORA | RENDIMIENTO H/U | COSTO | Elemento (%) | Elemento | ND |  | Elemento
Herramienta menor (5% MO) |  |  |  |  | 0.023 | 1.015 | 4299217233 | ND | 40 | 0.406
Retroexcavadora (de llanta) | 1 | 35 | 35 | 0.0507 | 1.775 | 78.368 | 444260012 | NP | 0 | 0
Subtotal M |  |  |  |  | 1.798
MANO DE OBRA | [5 empty] | Peso Relativo | CPC | NP / EP / | VAE (%) | VAE (%)
DESCRIPCIÓN | CANTIDAD | JORNAL/HR | COSTO HORA | RENDIMIENTO H/U | COSTO | Elemento (%) | Elemento | ND |  | Elemento
Peón | 1 | 4.34 | 4.34 | 0.0507 | 0.22 | 9.715 | 541110012 | ND | 38.09 | 3.7
OPERADOR Retroexcavadora | 1 | 4.87 | 4.87 | 0.0507 | 0.247 | 10.901 | 541210011 | ND | 38.09 | 4.152
Subtotal N |  |  |  |  | 0.467
TRANSPORTE | [5 empty] | Peso Relativo | CPC | NP / EP / | VAE (%) | VAE (%)
DESCRIPCIÓN |  | UNIDAD | CANTIDAD | TARIFA | COSTO | Elemento (%) | Elemento | ND |  | Elemento
Subtotal P |  |  |  |  | 0
|  | TOTAL COSTO DIRECTO (M+N+O+P) |  |  | 2.265 | 100 |  |  |  | 8.26
|  | INDIRECTOS 13 % |  |  | 0.294
|  | UTILIDAD 5 % |  |  | 0.113
|  | COSTO TOTAL DEL RUBRO |  |  | 2.673
|  | VALOR OFERTADO |  |  | 2.67

## A29
ANÁLISIS DE PRECIOS UNITARIOS
Hoja 29 de 44
Rubro: Excavación de suelo natural 2 a 4 m (a máquina). |  |  |  |  | Unidad: M3
Detalle: |  |  |  |  | Código: 165
MATERIALES | [5 empty] | Peso Relativo | CPC | NP / EP / | VAE (%) | VAE (%)
DESCRIPCIÓN |  | UNIDAD | CANTIDAD | PRECIO UNIT. | COSTO | Elemento (%) | Elemento | ND |  | Elemento
Subtotal O |  |  |  |  | 0
EQUIPOS | [5 empty] | Peso Relativo | CPC | NP / EP / | VAE (%) | VAE (%)
DESCRIPCIÓN | CANTIDAD | TARIFA | COSTO HORA | RENDIMIENTO H/U | COSTO | Elemento (%) | Elemento | ND |  | Elemento
Herramienta menor (5% MO) |  |  |  |  | 0.028 | 1.028 | 4299217233 | ND | 40 | 0.411
Retroexcavadora (de llanta) | 1 | 35 | 35 | 0.061 | 2.135 | 78.354 | 444260012 | NP | 0 | 0
Subtotal M |  |  |  |  | 2.163
MANO DE OBRA | [5 empty] | Peso Relativo | CPC | NP / EP / | VAE (%) | VAE (%)
DESCRIPCIÓN | CANTIDAD | JORNAL/HR | COSTO HORA | RENDIMIENTO H/U | COSTO | Elemento (%) | Elemento | ND |  | Elemento
Peón | 1 | 4.34 | 4.34 | 0.061 | 0.265 | 9.716 | 541110012 | ND | 38.09 | 3.701
OPERADOR Retroexcavadora | 1 | 4.87 | 4.87 | 0.061 | 0.297 | 10.902 | 541210011 | ND | 38.09 | 4.153
Subtotal N |  |  |  |  | 0.562
TRANSPORTE | [5 empty] | Peso Relativo | CPC | NP / EP / | VAE (%) | VAE (%)
DESCRIPCIÓN |  | UNIDAD | CANTIDAD | TARIFA | COSTO | Elemento (%) | Elemento | ND |  | Elemento
Subtotal P |  |  |  |  | 0
|  | TOTAL COSTO DIRECTO (M+N+O+P) |  |  | 2.725 | 100 |  |  |  | 8.26
|  | INDIRECTOS 13 % |  |  | 0.354
|  | UTILIDAD 5 % |  |  | 0.136
|  | COSTO TOTAL DEL RUBRO |  |  | 3.215
|  | VALOR OFERTADO |  |  | 3.22

## A30
ANÁLISIS DE PRECIOS UNITARIOS
Hoja 30 de 44
Rubro: Excavación de suelo natural <2m (manual). |  |  |  |  | Unidad: M3
Detalle: |  |  |  |  | Código: 169
MATERIALES | [5 empty] | Peso Relativo | CPC | NP / EP / | VAE (%) | VAE (%)
DESCRIPCIÓN |  | UNIDAD | CANTIDAD | PRECIO UNIT. | COSTO | Elemento (%) | Elemento | ND |  | Elemento
Subtotal O |  |  |  |  | 0
EQUIPOS | [5 empty] | Peso Relativo | CPC | NP / EP / | VAE (%) | VAE (%)
DESCRIPCIÓN | CANTIDAD | TARIFA | COSTO HORA | RENDIMIENTO H/U | COSTO | Elemento (%) | Elemento | ND |  | Elemento
Herramienta menor (5% MO) |  |  |  |  | 0.542 | 4.766 | 4299217233 | ND | 40 | 1.906
Subtotal M |  |  |  |  | 0.542
MANO DE OBRA | [5 empty] | Peso Relativo | CPC | NP / EP / | VAE (%) | VAE (%)
DESCRIPCIÓN | CANTIDAD | JORNAL/HR | COSTO HORA | RENDIMIENTO H/U | COSTO | Elemento (%) | Elemento | ND |  | Elemento
Peón | 1.8 | 4.34 | 7.812 | 1.057 | 8.257 | 72.604 | 541110012 | ND | 38.09 | 27.655
Maestro mayor en ejecucion de obras civiles | 0.5 | 4.87 | 2.435 | 1.057 | 2.574 | 22.631 | 541210011 | ND | 38.09 | 8.62
Subtotal N |  |  |  |  | 10.831
TRANSPORTE | [5 empty] | Peso Relativo | CPC | NP / EP / | VAE (%) | VAE (%)
DESCRIPCIÓN |  | UNIDAD | CANTIDAD | TARIFA | COSTO | Elemento (%) | Elemento | ND |  | Elemento
Subtotal P |  |  |  |  | 0
|  | TOTAL COSTO DIRECTO (M+N+O+P) |  |  | 11.373 | 100 |  |  |  | 38.18
|  | INDIRECTOS 13 % |  |  | 1.479
|  | UTILIDAD 5 % |  |  | 0.569
|  | COSTO TOTAL DEL RUBRO |  |  | 13.42
|  | VALOR OFERTADO |  |  | 13.42

## A31
ANÁLISIS DE PRECIOS UNITARIOS
Hoja 31 de 44
Rubro: Desalojo a máquina (dist= 5 km). |  |  |  |  | Unidad: M3
Detalle: Distancia minima desalojo = 3.00 km. |  |  |  |  | Código: 184
MATERIALES | [5 empty] | Peso Relativo | CPC | NP / EP / | VAE (%) | VAE (%)
DESCRIPCIÓN |  | UNIDAD | CANTIDAD | PRECIO UNIT. | COSTO | Elemento (%) | Elemento | ND |  | Elemento
Subtotal O |  |  |  |  | 0
EQUIPOS | [5 empty] | Peso Relativo | CPC | NP / EP / | VAE (%) | VAE (%)
DESCRIPCIÓN | CANTIDAD | TARIFA | COSTO HORA | RENDIMIENTO H/U | COSTO | Elemento (%) | Elemento | ND |  | Elemento
Herramienta menor (5% MO) |  |  |  |  | 0.04 | 0.682 | 4299217233 | ND | 40 | 0.273
Cargadora Frontal | 0.02 | 55 | 1.1 | 1.091 | 1.2 | 20.473 | 444260011 | ND | 40 | 8.189
Volqueta 12m3 | 0.1 | 35 | 3.5 | 1.091 | 3.819 | 65.156 | 4911400137 | ND | 40 | 26.062
Subtotal M |  |  |  |  | 5.059
MANO DE OBRA | [5 empty] | Peso Relativo | CPC | NP / EP / | VAE (%) | VAE (%)
DESCRIPCIÓN | CANTIDAD | JORNAL/HR | COSTO HORA | RENDIMIENTO H/U | COSTO | Elemento (%) | Elemento | ND |  | Elemento
OPERADOR cargadora frontal | 0.02 | 4.87 | 0.0974 | 1.091 | 0.106 | 1.813 | 541210011 | ND | 38.09 | 0.691
Chofer profesional de volqueta | 0.1 | 6.38 | 0.638 | 1.091 | 0.696 | 11.875 | 851230014 | NP | 0 | 0
Subtotal N |  |  |  |  | 0.802
TRANSPORTE | [5 empty] | Peso Relativo | CPC | NP / EP / | VAE (%) | VAE (%)
DESCRIPCIÓN |  | UNIDAD | CANTIDAD | TARIFA | COSTO | Elemento (%) | Elemento | ND |  | Elemento
Subtotal P |  |  |  |  | 0
|  | TOTAL COSTO DIRECTO (M+N+O+P) |  |  | 5.861 | 100 |  |  |  | 35.22
|  | INDIRECTOS 13 % |  |  | 0.762
|  | UTILIDAD 5 % |  |  | 0.293
|  | COSTO TOTAL DEL RUBRO |  |  | 6.916
|  | VALOR OFERTADO |  |  | 6.92

## A32
ANÁLISIS DE PRECIOS UNITARIOS
Hoja 32 de 44
Rubro: Relleno compactado con material lastre. |  |  |  |  | Unidad: M3
Detalle: Sin presencia materia vegetal o plastico |  |  |  |  | Código: 199
MATERIALES | [5 empty] | Peso Relativo | CPC | NP / EP / | VAE (%) | VAE (%)
DESCRIPCIÓN |  | UNIDAD | CANTIDAD | PRECIO UNIT. | COSTO | Elemento (%) | Elemento | ND |  | Elemento
lastre |  | m3 | 1.1 | 5.75 | 6.325 | 30.639 | 153200015 | ND | 30.19 | 9.25
Subtotal O |  |  |  |  | 6.325
EQUIPOS | [5 empty] | Peso Relativo | CPC | NP / EP / | VAE (%) | VAE (%)
DESCRIPCIÓN | CANTIDAD | TARIFA | COSTO HORA | RENDIMIENTO H/U | COSTO | Elemento (%) | Elemento | ND |  | Elemento
Herramienta menor (5% MO) |  |  |  |  | 0.404 | 1.957 | 4299217233 | ND | 40 | 0.783
Vibro compactador(de plancha) | 1 | 4.25 | 4.25 | 1.1154 | 4.74 | 22.961 | 4443004234 | ND | 40 | 9.184
Subtotal M |  |  |  |  | 5.144
MANO DE OBRA | [5 empty] | Peso Relativo | CPC | NP / EP / | VAE (%) | VAE (%)
DESCRIPCIÓN | CANTIDAD | JORNAL/HR | COSTO HORA | RENDIMIENTO H/U | COSTO | Elemento (%) | Elemento | ND |  | Elemento
Ayudante de Albañil | 1.05 | 4.34 | 4.557 | 1.1154 | 5.083 | 24.622 | 541110012 | ND | 38.09 | 9.379
Albañil | 0.5 | 4.39 | 2.195 | 1.1154 | 2.448 | 11.86 | 541110012 | ND | 38.09 | 4.517
Maestro mayor en ejecucion de obras civiles | 0.1 | 4.87 | 0.487 | 1.1154 | 0.543 | 2.631 | 541210011 | ND | 38.09 | 1.002
Subtotal N |  |  |  |  | 8.074
TRANSPORTE | [5 empty] | Peso Relativo | CPC | NP / EP / | VAE (%) | VAE (%)
DESCRIPCIÓN |  | UNIDAD | CANTIDAD | TARIFA | COSTO | Elemento (%) | Elemento | ND |  | Elemento
lastre |  | m3 | 1.1 | 1 | 1.1 | 5.329 | 641000023 | NP | 0 | 0
Subtotal P |  |  |  |  | 1.1
|  | TOTAL COSTO DIRECTO (M+N+O+P) |  |  | 20.643 | 100 |  |  |  | 34.12
|  | INDIRECTOS 13 % |  |  | 2.684
|  | UTILIDAD 5 % |  |  | 1.032
|  | COSTO TOTAL DEL RUBRO |  |  | 24.359
|  | VALOR OFERTADO |  |  | 24.36

## A33
ANÁLISIS DE PRECIOS UNITARIOS
Hoja 33 de 44
Rubro: Hormigón Simple en replantillos f`c=140 kg/cm2. |  |  |  |  | Unidad: M3
Detalle: |  |  |  |  | Código: 211
MATERIALES | [5 empty] | Peso Relativo | CPC | NP / EP / | VAE (%) | VAE (%)
DESCRIPCIÓN |  | UNIDAD | CANTIDAD | PRECIO UNIT. | COSTO | Elemento (%) | Elemento | ND |  | Elemento
Cemento Portland |  | kg | 233.5 | 0.17 | 39.695 | 27.596 | 374400011 | ND | 39.94 | 11.022
Agua en m3 |  | m3 | 0.18 | 1.05 | 0.189 | 0.131 | 180000111 | ND | 21.7 | 0.028
Ripio (3/4") - material triturado |  | m3 | 0.63 | 13.8 | 8.694 | 6.044 | 153200015 | ND | 30.19 | 1.825
Arena |  | m3 | 0.58 | 9.78 | 5.672 | 3.943 | 153100117 | ND | 30.19 | 1.19
Subtotal O |  |  |  |  | 54.25
EQUIPOS | [5 empty] | Peso Relativo | CPC | NP / EP / | VAE (%) | VAE (%)
DESCRIPCIÓN | CANTIDAD | TARIFA | COSTO HORA | RENDIMIENTO H/U | COSTO | Elemento (%) | Elemento | ND |  | Elemento
Herramienta menor (5% MO) |  |  |  |  | 3.416 | 2.375 | 4299217233 | ND | 40 | 0.95
Concretera 1 Saco | 1.5 | 6.5 | 9.75 | 1.0028 | 9.777 | 6.797 | 4443004231 | ND | 40 | 2.719
Vibrador | 0.7 | 3.5 | 2.45 | 1.0028 | 2.457 | 1.708 | 4423100110 | ND | 40 | 0.683
Subtotal M |  |  |  |  | 15.65
MANO DE OBRA | [5 empty] | Peso Relativo | CPC | NP / EP / | VAE (%) | VAE (%)
DESCRIPCIÓN | CANTIDAD | JORNAL/HR | COSTO HORA | RENDIMIENTO H/U | COSTO | Elemento (%) | Elemento | ND |  | Elemento
Ayudante de Albañil | 13 | 4.34 | 56.42 | 1.0028 | 56.578 | 39.333 | 541110012 | ND | 38.09 | 14.982
Albañil | 2.5 | 4.39 | 10.975 | 1.0028 | 11.006 | 7.651 | 541110012 | ND | 38.09 | 2.914
Maestro mayor en ejecucion de obras civiles | 0.15 | 4.87 | 0.7305 | 1.0028 | 0.733 | 0.509 | 541210011 | ND | 38.09 | 0.194
Subtotal N |  |  |  |  | 68.316
TRANSPORTE | [5 empty] | Peso Relativo | CPC | NP / EP / | VAE (%) | VAE (%)
DESCRIPCIÓN |  | UNIDAD | CANTIDAD | TARIFA | COSTO | Elemento (%) | Elemento | ND |  | Elemento
Cemento Portland |  | kg | 233.5 | 0.003 | 0.701 | 0.487 | 641000023 | NP | 0 | 0
Agua en m3 |  | m3 | 0.18 | 2.5 | 0.45 | 0.313 | 643320111 | NP | 0 | 0
Ripio (3/4") - material triturado |  | m3 | 0.63 | 3.7 | 2.331 | 1.621 | 641000023 | NP | 0 | 0
Arena |  | m3 | 0.58 | 3.7 | 2.146 | 1.492 | 641000023 | NP | 0 | 0
Subtotal P |  |  |  |  | 5.628
|  | TOTAL COSTO DIRECTO (M+N+O+P) |  |  | 143.844 | 100 |  |  |  | 36.51
|  | INDIRECTOS 13 % |  |  | 18.7
|  | UTILIDAD 5 % |  |  | 7.192
|  | COSTO TOTAL DEL RUBRO |  |  | 169.736
|  | VALOR OFERTADO |  |  | 169.74

## A34
ANÁLISIS DE PRECIOS UNITARIOS
Hoja 34 de 44
Rubro: Entibado. |  |  |  |  | Unidad: M2
Detalle: 3 usos |  |  |  |  | Código: 266
MATERIALES | [5 empty] | Peso Relativo | CPC | NP / EP / | VAE (%) | VAE (%)
DESCRIPCIÓN |  | UNIDAD | CANTIDAD | PRECIO UNIT. | COSTO | Elemento (%) | Elemento | ND |  | Elemento
Caña Guadua |  | m | 1.5 | 0.37 | 0.555 | 3.381 | 316000311 | ND | 29.45 | 0.996
Clavos 2 1/2" |  | kg | 0.25 | 1.7 | 0.425 | 2.589 | 4299908144 | ND | 40 | 1.036
alfajias 0.04*0.04*2.40 m |  | u | 0.7 | 1.5 | 1.05 | 6.396 | 311001013 | ND | 40 | 2.558
Tabla semidura |  | U | 2 | 3.5 | 7 | 42.642 | 313100013 | ND | 40 | 17.057
Subtotal O |  |  |  |  | 9.03
EQUIPOS | [5 empty] | Peso Relativo | CPC | NP / EP / | VAE (%) | VAE (%)
DESCRIPCIÓN | CANTIDAD | TARIFA | COSTO HORA | RENDIMIENTO H/U | COSTO | Elemento (%) | Elemento | ND |  | Elemento
Herramienta menor (5% MO) |  |  |  |  | 0.32 | 1.949 | 4299217233 | ND | 40 | 0.78
Subtotal M |  |  |  |  | 0.32
MANO DE OBRA | [5 empty] | Peso Relativo | CPC | NP / EP / | VAE (%) | VAE (%)
DESCRIPCIÓN | CANTIDAD | JORNAL/HR | COSTO HORA | RENDIMIENTO H/U | COSTO | Elemento (%) | Elemento | ND |  | Elemento
Ayudante de carpintero | 0.75 | 4.34 | 3.255 | 1.005 | 3.271 | 19.928 | 541110012 | ND | 38.09 | 7.591
Encofrador o carpintero de ribera | 0.6 | 4.39 | 2.634 | 1.005 | 2.647 | 16.126 | 541110012 | ND | 38.09 | 6.142
Maestro mayor en ejecucion de obras civiles | 0.1 | 4.87 | 0.487 | 1.005 | 0.489 | 2.982 | 541210011 | ND | 38.09 | 1.136
Subtotal N |  |  |  |  | 6.408
TRANSPORTE | [5 empty] | Peso Relativo | CPC | NP / EP / | VAE (%) | VAE (%)
DESCRIPCIÓN |  | UNIDAD | CANTIDAD | TARIFA | COSTO | Elemento (%) | Elemento | ND |  | Elemento
Caña Guadua |  | m | 1.5 | 0.05 | 0.075 | 0.457 | 641000023 | NP | 0 | 0
Clavos 2 1/2" |  | kg | 0.25 | 0.05 | 0.013 | 0.079 | 641000023 | NP | 0 | 0
alfajias 0.04*0.04*2.40 m |  | u | 0.7 | 0.1 | 0.07 | 0.426 | 641000023 | NP | 0 | 0
Tabla semidura |  | U | 2 | 0.25 | 0.5 | 3.046 | 641000023 | NP | 0 | 0
Subtotal P |  |  |  |  | 0.658
|  | TOTAL COSTO DIRECTO (M+N+O+P) |  |  | 16.416 | 100 |  |  |  | 37.3
|  | INDIRECTOS 13 % |  |  | 2.134
|  | UTILIDAD 5 % |  |  | 0.821
|  | COSTO TOTAL DEL RUBRO |  |  | 19.371
|  | VALOR OFERTADO |  |  | 19.37

## A35
ANÁLISIS DE PRECIOS UNITARIOS
Hoja 35 de 44
Rubro: Derrocamiento pozo revisión (recuperando tapa). |  |  |  |  | Unidad: U
Detalle: |  |  |  |  | Código: 276
MATERIALES | [5 empty] | Peso Relativo | CPC | NP / EP / | VAE (%) | VAE (%)
DESCRIPCIÓN |  | UNIDAD | CANTIDAD | PRECIO UNIT. | COSTO | Elemento (%) | Elemento | ND |  | Elemento
Subtotal O |  |  |  |  | 0
EQUIPOS | [5 empty] | Peso Relativo | CPC | NP / EP / | VAE (%) | VAE (%)
DESCRIPCIÓN | CANTIDAD | TARIFA | COSTO HORA | RENDIMIENTO H/U | COSTO | Elemento (%) | Elemento | ND |  | Elemento
Herramienta menor (5% MO) |  |  |  |  | 0.852 | 4.765 | 4299217233 | ND | 40 | 1.906
Subtotal M |  |  |  |  | 0.852
MANO DE OBRA | [5 empty] | Peso Relativo | CPC | NP / EP / | VAE (%) | VAE (%)
DESCRIPCIÓN | CANTIDAD | JORNAL/HR | COSTO HORA | RENDIMIENTO H/U | COSTO | Elemento (%) | Elemento | ND |  | Elemento
Peón | 4 | 4.34 | 17.36 | 0.981 | 17.03 | 95.235 | 541110012 | ND | 38.09 | 36.275
Subtotal N |  |  |  |  | 17.03
TRANSPORTE | [5 empty] | Peso Relativo | CPC | NP / EP / | VAE (%) | VAE (%)
DESCRIPCIÓN |  | UNIDAD | CANTIDAD | TARIFA | COSTO | Elemento (%) | Elemento | ND |  | Elemento
Subtotal P |  |  |  |  | 0
|  | TOTAL COSTO DIRECTO (M+N+O+P) |  |  | 17.882 | 100 |  |  |  | 38.18
|  | INDIRECTOS 13 % |  |  | 2.325
|  | UTILIDAD 5 % |  |  | 0.894
|  | COSTO TOTAL DEL RUBRO |  |  | 21.101
|  | VALOR OFERTADO |  |  | 21.1

## A36
ANÁLISIS DE PRECIOS UNITARIOS
Hoja 36 de 44
Rubro: Losa de Tapa HA para pozo revisión e=0.20m d=1.40m. |  |  |  |  | Unidad: U
Detalle: |  |  |  |  | Código: 277
MATERIALES | [5 empty] | Peso Relativo | CPC | NP / EP / | VAE (%) | VAE (%)
DESCRIPCIÓN |  | UNIDAD | CANTIDAD | PRECIO UNIT. | COSTO | Elemento (%) | Elemento | ND |  | Elemento
Aceite quemado |  | gal | 0.09 | 0.6 | 0.054 | 0.06 | 333800211 | ND | 29.9 | 0.018
Caña Guadua |  | m | 4 | 0.37 | 1.48 | 1.656 | 316000311 | ND | 29.45 | 0.488
Acero de refuerzo fy=4200kg/cm2 |  | kg | 30.5 | 1.35 | 41.175 | 46.077 | 429990884 | ND | 40 | 18.431
Cemento Portland |  | kg | 93.22 | 0.17 | 15.847 | 17.734 | 374400011 | ND | 39.94 | 7.083
Clavos 2 1/2" |  | kg | 0.3 | 1.7 | 0.51 | 0.571 | 4299908144 | ND | 40 | 0.228
Agua en m3 |  | m3 | 0.055 | 1.05 | 0.058 | 0.065 | 180000111 | ND | 21.7 | 0.014
Alambre galvanizado # 18 |  | kg | 0.55 | 2.36 | 1.298 | 1.453 | 412660012 | ND | 29.66 | 0.431
Ripio (3/4") - material triturado |  | m3 | 0.25 | 13.8 | 3.45 | 3.861 | 153200015 | ND | 30.19 | 1.166
Arena |  | m3 | 0.145 | 9.78 | 1.418 | 1.587 | 153100117 | ND | 30.19 | 0.479
Tabla de encofrado 0.30*2.40 m |  | u | 2.7 | 3.5 | 9.45 | 10.575 | 313100013 | ND | 40 | 4.23
Subtotal O |  |  |  |  | 74.74
EQUIPOS | [5 empty] | Peso Relativo | CPC | NP / EP / | VAE (%) | VAE (%)
DESCRIPCIÓN | CANTIDAD | TARIFA | COSTO HORA | RENDIMIENTO H/U | COSTO | Elemento (%) | Elemento | ND |  | Elemento
Herramienta menor (5% MO) |  |  |  |  | 0.285 | 0.319 | 4299217233 | ND | 40 | 0.128
Concretera 1 Saco | 0.43 | 6.5 | 2.795 | 1.0042 | 2.807 | 3.141 | 4443004231 | ND | 40 | 1.256
Subtotal M |  |  |  |  | 3.092
MANO DE OBRA | [5 empty] | Peso Relativo | CPC | NP / EP / | VAE (%) | VAE (%)
DESCRIPCIÓN | CANTIDAD | JORNAL/HR | COSTO HORA | RENDIMIENTO H/U | COSTO | Elemento (%) | Elemento | ND |  | Elemento
Ayudante de Albañil | 0.7 | 4.34 | 3.038 | 1.0042 | 3.051 | 3.414 | 541110012 | ND | 38.09 | 1.3
Albañil | 0.35 | 4.39 | 1.5365 | 1.0042 | 1.543 | 1.727 | 541110012 | ND | 38.09 | 0.658
Encofrador o carpintero de ribera | 0.14 | 4.39 | 0.6146 | 1.0042 | 0.617 | 0.691 | 541110012 | ND | 38.09 | 0.263
Maestro mayor en ejecucion de obras civiles | 0.1 | 4.87 | 0.487 | 1.0042 | 0.489 | 0.547 | 541210011 | ND | 38.09 | 0.208
Subtotal N |  |  |  |  | 5.7
TRANSPORTE | [5 empty] | Peso Relativo | CPC | NP / EP / | VAE (%) | VAE (%)
DESCRIPCIÓN |  | UNIDAD | CANTIDAD | TARIFA | COSTO | Elemento (%) | Elemento | ND |  | Elemento
Aceite quemado |  | gal | 0.09 | 0.1 | 0.009 | 0.01 | 641000023 | NP | 0 | 0
Caña Guadua |  | m | 4 | 0.05 | 0.2 | 0.224 | 641000023 | NP | 0 | 0
Acero de refuerzo fy=4200kg/cm2 |  | kg | 30.5 | 0.1 | 3.05 | 3.413 | 641000023 | NP | 0 | 0
Cemento Portland |  | kg | 93.22 | 0.003 | 0.28 | 0.313 | 641000023 | NP | 0 | 0
Clavos 2 1/2" |  | kg | 0.3 | 0.05 | 0.015 | 0.017 | 641000023 | NP | 0 | 0
Agua en m3 |  | m3 | 0.055 | 2.5 | 0.138 | 0.154 | 643320111 | NP | 0 | 0
Alambre galvanizado # 18 |  | kg | 0.55 | 0 | 0 | 0 | 641000023 | NP | 0 | 0
Ripio (3/4") - material triturado |  | m3 | 0.25 | 3.7 | 0.925 | 1.035 | 641000023 | NP | 0 | 0
Arena |  | m3 | 0.145 | 3.7 | 0.537 | 0.601 | 641000023 | NP | 0 | 0
Tabla de encofrado 0.30*2.40 m |  | u | 2.7 | 0.25 | 0.675 | 0.755 | 641000023 | NP | 0 | 0
Subtotal P |  |  |  |  | 5.829
|  | TOTAL COSTO DIRECTO (M+N+O+P) |  |  | 89.361 | 100 |  |  |  | 36.38
|  | INDIRECTOS 13 % |  |  | 11.617
|  | UTILIDAD 5 % |  |  | 4.468
|  | COSTO TOTAL DEL RUBRO |  |  | 105.446
|  | VALOR OFERTADO |  |  | 105.45

## A37
ANÁLISIS DE PRECIOS UNITARIOS
Hoja 37 de 44
Rubro: Base H.C. del pozo de revisión d=1.50m e=0.30m. |  |  |  |  | Unidad: U
Detalle: f'c=180 kg/cm2 |  |  |  |  | Código: 278
MATERIALES | [5 empty] | Peso Relativo | CPC | NP / EP / | VAE (%) | VAE (%)
DESCRIPCIÓN |  | UNIDAD | CANTIDAD | PRECIO UNIT. | COSTO | Elemento (%) | Elemento | ND |  | Elemento
Aceite quemado |  | gal | 0.09 | 0.6 | 0.054 | 0.11 | 333800211 | ND | 29.9 | 0.033
Cemento Portland |  | kg | 81.89 | 0.17 | 13.921 | 28.466 | 374400011 | ND | 39.94 | 11.369
Agua en m3 |  | m3 | 0.095 | 1.05 | 0.1 | 0.204 | 180000111 | ND | 21.7 | 0.044
Ripio (3/4") - material triturado |  | m3 | 0.334 | 13.8 | 4.609 | 9.425 | 153200015 | ND | 30.19 | 2.845
Piedra bola |  | m3 | 0.223 | 10.35 | 2.308 | 4.72 | 153200015 | ND | 30.19 | 1.425
Arena |  | m3 | 0.167 | 9.78 | 1.633 | 3.339 | 153100117 | ND | 30.19 | 1.008
Subtotal O |  |  |  |  | 22.625
EQUIPOS | [5 empty] | Peso Relativo | CPC | NP / EP / | VAE (%) | VAE (%)
DESCRIPCIÓN | CANTIDAD | TARIFA | COSTO HORA | RENDIMIENTO H/U | COSTO | Elemento (%) | Elemento | ND |  | Elemento
Herramienta menor (5% MO) |  |  |  |  | 0.671 | 1.372 | 4299217233 | ND | 40 | 0.549
Concretera 1 Saco | 1.45 | 6.5 | 9.425 | 1.006 | 9.482 | 19.389 | 4443004231 | ND | 40 | 7.756
Subtotal M |  |  |  |  | 10.153
MANO DE OBRA | [5 empty] | Peso Relativo | CPC | NP / EP / | VAE (%) | VAE (%)
DESCRIPCIÓN | CANTIDAD | JORNAL/HR | COSTO HORA | RENDIMIENTO H/U | COSTO | Elemento (%) | Elemento | ND |  | Elemento
Ayudante de Albañil | 1.45 | 4.34 | 6.293 | 1.006 | 6.331 | 12.945 | 541110012 | ND | 38.09 | 4.931
Albañil | 1.45 | 4.39 | 6.3655 | 1.006 | 6.404 | 13.095 | 541110012 | ND | 38.09 | 4.988
Maestro mayor en ejecucion de obras civiles | 0.14 | 4.87 | 0.6818 | 1.006 | 0.686 | 1.403 | 541210011 | ND | 38.09 | 0.534
Subtotal N |  |  |  |  | 13.42
TRANSPORTE | [5 empty] | Peso Relativo | CPC | NP / EP / | VAE (%) | VAE (%)
DESCRIPCIÓN |  | UNIDAD | CANTIDAD | TARIFA | COSTO | Elemento (%) | Elemento | ND |  | Elemento
Cemento Portland |  | kg | 93.22 | 0.003 | 0.28 | 0.573 | 641000023 | NP | 0 | 0
Agua en m3 |  | m3 | 0.055 | 2.5 | 0.138 | 0.282 | 643320111 | NP | 0 | 0
Ripio (3/4") - material triturado |  | m3 | 0.25 | 3.7 | 0.925 | 1.891 | 641000023 | NP | 0 | 0
Piedra bola |  | m3 | 0.223 | 3.7 | 0.825 | 1.687 | 641000023 | NP | 0 | 0
Arena |  | m3 | 0.145 | 3.7 | 0.537 | 1.098 | 641000023 | NP | 0 | 0
Subtotal P |  |  |  |  | 2.705
|  | TOTAL COSTO DIRECTO (M+N+O+P) |  |  | 48.903 | 100 |  |  |  | 35.48
|  | INDIRECTOS 13 % |  |  | 6.357
|  | UTILIDAD 5 % |  |  | 2.445
|  | COSTO TOTAL DEL RUBRO |  |  | 57.706
|  | VALOR OFERTADO |  |  | 57.71

## A38
ANÁLISIS DE PRECIOS UNITARIOS
Hoja 38 de 44
Rubro: Sum/Ins/Tra Estribos de pozo de revisión d=16mm. |  |  |  |  | Unidad: U
Detalle: L=1m - se instala cada 0.6m de pozo. |  |  |  |  | Código: 279
MATERIALES | [5 empty] | Peso Relativo | CPC | NP / EP / | VAE (%) | VAE (%)
DESCRIPCIÓN |  | UNIDAD | CANTIDAD | PRECIO UNIT. | COSTO | Elemento (%) | Elemento | ND |  | Elemento
Acero de refuerzo fy=4200kg/cm2 |  | kg | 1.578 | 1.35 | 2.13 | 28.267 | 429990884 | ND | 40 | 11.307
Cemento Portland |  | kg | 0.85 | 0.17 | 0.145 | 1.924 | 374400011 | ND | 39.94 | 0.768
Agua en m3 |  | m3 | 0.001 | 1.05 | 0.001 | 0.013 | 180000111 | ND | 21.7 | 0.003
Pintura anticorrosiva |  | gal | 0.04 | 18.46 | 0.738 | 9.794 | 351100119 | ND | 26.68 | 2.613
Arena |  | m3 | 0.02 | 9.78 | 0.196 | 2.601 | 153100117 | ND | 30.19 | 0.785
Subtotal O |  |  |  |  | 3.21
EQUIPOS | [5 empty] | Peso Relativo | CPC | NP / EP / | VAE (%) | VAE (%)
DESCRIPCIÓN | CANTIDAD | TARIFA | COSTO HORA | RENDIMIENTO H/U | COSTO | Elemento (%) | Elemento | ND |  | Elemento
Herramienta menor (5% MO) |  |  |  |  | 0.194 | 2.575 | 4299217233 | ND | 40 | 1.03
Subtotal M |  |  |  |  | 0.194
MANO DE OBRA | [5 empty] | Peso Relativo | CPC | NP / EP / | VAE (%) | VAE (%)
DESCRIPCIÓN | CANTIDAD | JORNAL/HR | COSTO HORA | RENDIMIENTO H/U | COSTO | Elemento (%) | Elemento | ND |  | Elemento
Ayudante de Albañil | 0.59 | 4.34 | 2.5606 | 1.002 | 2.566 | 34.049 | 541110012 | ND | 38.09 | 12.969
Albañil | 0.3 | 4.39 | 1.317 | 1.002 | 1.32 | 17.513 | 541110012 | ND | 38.09 | 6.671
Subtotal N |  |  |  |  | 3.885
TRANSPORTE | [5 empty] | Peso Relativo | CPC | NP / EP / | VAE (%) | VAE (%)
DESCRIPCIÓN |  | UNIDAD | CANTIDAD | TARIFA | COSTO | Elemento (%) | Elemento | ND |  | Elemento
Acero de refuerzo fy=4200kg/cm2 |  | kg | 1.578 | 0.1 | 0.158 | 2.097 | 641000023 | NP | 0 | 0
Cemento Portland |  | kg | 0.85 | 0.003 | 0.003 | 0.04 | 641000023 | NP | 0 | 0
Agua en m3 |  | m3 | 0.001 | 2.5 | 0.003 | 0.04 | 643320111 | NP | 0 | 0
Pintura anticorrosiva |  | gal | 0.04 | 0.2 | 0.008 | 0.106 | 641000023 | NP | 0 | 0
Arena |  | m3 | 0.02 | 3.7 | 0.074 | 0.982 | 641000023 | NP | 0 | 0
Subtotal P |  |  |  |  | 0.246
|  | TOTAL COSTO DIRECTO (M+N+O+P) |  |  | 7.535 | 100 |  |  |  | 36.15
|  | INDIRECTOS 13 % |  |  | 0.98
|  | UTILIDAD 5 % |  |  | 0.377
|  | COSTO TOTAL DEL RUBRO |  |  | 8.892
|  | VALOR OFERTADO |  |  | 8.89

## A39
ANÁLISIS DE PRECIOS UNITARIOS
Hoja 39 de 44
Rubro: Pozo de Revisión H.S f`c=210kg/cm2 h=0-2m di=1m (el cuerpo). |  |  |  |  | Unidad: M
Detalle: zócalo H.S. e=0.25 m; pared del pozo e=0.20m |  |  |  |  | Código: 280
MATERIALES | [5 empty] | Peso Relativo | CPC | NP / EP / | VAE (%) | VAE (%)
DESCRIPCIÓN |  | UNIDAD | CANTIDAD | PRECIO UNIT. | COSTO | Elemento (%) | Elemento | ND |  | Elemento
Aceite quemado |  | gal | 0.5 | 0.6 | 0.3 | 0.28 | 333800211 | ND | 29.9 | 0.084
Acero de refuerzo fy=4200kg/cm2 |  | kg | 1.93 | 1.35 | 2.606 | 2.429 | 429990884 | ND | 40 | 0.972
Cemento Portland |  | kg | 279.54 | 0.17 | 47.522 | 44.288 | 374400011 | ND | 39.94 | 17.689
Agua en m3 |  | m3 | 0.167 | 1.05 | 0.175 | 0.163 | 180000111 | ND | 21.7 | 0.035
Encofrado para pozos hormigón |  | m | 1 | 3 | 3 | 2.796 | 4219000110 | ND | 15 | 0.419
Ripio (3/4") - material triturado |  | m3 | 0.752 | 13.8 | 10.378 | 9.672 | 153200015 | ND | 30.19 | 2.92
Arena |  | m3 | 0.436 | 9.78 | 4.264 | 3.974 | 153100117 | ND | 30.19 | 1.2
Subtotal O |  |  |  |  | 68.245
EQUIPOS | [5 empty] | Peso Relativo | CPC | NP / EP / | VAE (%) | VAE (%)
DESCRIPCIÓN | CANTIDAD | TARIFA | COSTO HORA | RENDIMIENTO H/U | COSTO | Elemento (%) | Elemento | ND |  | Elemento
Herramienta menor (5% MO) |  |  |  |  | 1.276 | 1.189 | 4299217233 | ND | 40 | 0.476
Concretera 1 Saco | 0.6 | 6.5 | 3.9 | 1.0026 | 3.91 | 3.644 | 4443004231 | ND | 40 | 1.458
Vibrador | 0.6 | 3.5 | 2.1 | 1.0026 | 2.105 | 1.962 | 4423100110 | ND | 40 | 0.785
Subtotal M |  |  |  |  | 7.291
MANO DE OBRA | [5 empty] | Peso Relativo | CPC | NP / EP / | VAE (%) | VAE (%)
DESCRIPCIÓN | CANTIDAD | JORNAL/HR | COSTO HORA | RENDIMIENTO H/U | COSTO | Elemento (%) | Elemento | ND |  | Elemento
Ayudante de Albañil | 4 | 4.34 | 17.36 | 1.0026 | 17.405 | 16.221 | 541110012 | ND | 38.09 | 6.179
Albañil | 1 | 4.39 | 4.39 | 1.0026 | 4.401 | 4.102 | 541110012 | ND | 38.09 | 1.562
Encofrador o carpintero de ribera | 0.4 | 4.39 | 1.756 | 1.0026 | 1.761 | 1.641 | 541110012 | ND | 38.09 | 0.625
Maestro mayor en ejecucion de obras civiles | 0.4 | 4.87 | 1.948 | 1.0026 | 1.953 | 1.82 | 541210011 | ND | 38.09 | 0.693
Subtotal N |  |  |  |  | 25.52
TRANSPORTE | [5 empty] | Peso Relativo | CPC | NP / EP / | VAE (%) | VAE (%)
DESCRIPCIÓN |  | UNIDAD | CANTIDAD | TARIFA | COSTO | Elemento (%) | Elemento | ND |  | Elemento
Aceite quemado |  | gal | 0.5 | 0.1 | 0.05 | 0.047 | 641000023 | NP | 0 | 0
Acero de refuerzo fy=4200kg/cm2 |  | kg | 1.93 | 0.1 | 0.193 | 0.18 | 641000023 | NP | 0 | 0
Cemento Portland |  | kg | 279.5 | 0.003 | 0.839 | 0.782 | 641000023 | NP | 0 | 0
Agua en m3 |  | m3 | 0.167 | 2.5 | 0.418 | 0.39 | 643320111 | NP | 0 | 0
Encofrado para pozos hormigón |  | m | 1 | 0.35 | 0.35 | 0.326 | 641000023 | NP | 0 | 0
Ripio (3/4") - material triturado |  | m3 | 0.752 | 3.7 | 2.782 | 2.593 | 641000023 | NP | 0 | 0
Arena |  | m3 | 0.436 | 3.7 | 1.613 | 1.503 | 641000023 | NP | 0 | 0
Subtotal P |  |  |  |  | 6.245
|  | TOTAL COSTO DIRECTO (M+N+O+P) |  |  | 107.301 | 100 |  |  |  | 35.1
|  | INDIRECTOS 13 % |  |  | 13.949
|  | UTILIDAD 5 % |  |  | 5.365
|  | COSTO TOTAL DEL RUBRO |  |  | 126.615
|  | VALOR OFERTADO |  |  | 126.62

## A40
ANÁLISIS DE PRECIOS UNITARIOS
Hoja 40 de 44
Rubro: Pozo de Revisión H.S f`c=210kg/cm2 h=2-4m di=1m (el cuerpo). |  |  |  |  | Unidad: M
Detalle: zócalo H.S. e=0.25 m; pared del pozo e=0.20m |  |  |  |  | Código: 281
MATERIALES | [5 empty] | Peso Relativo | CPC | NP / EP / | VAE (%) | VAE (%)
DESCRIPCIÓN |  | UNIDAD | CANTIDAD | PRECIO UNIT. | COSTO | Elemento (%) | Elemento | ND |  | Elemento
Aceite quemado |  | gal | 0.5 | 0.6 | 0.3 | 0.213 | 333800211 | ND | 29.9 | 0.064
Acero de refuerzo fy=4200kg/cm2 |  | kg | 1.93 | 1.35 | 2.606 | 1.849 | 429990884 | ND | 40 | 0.74
Cemento Portland |  | kg | 279.54 | 0.17 | 47.522 | 33.723 | 374400011 | ND | 39.94 | 13.469
Agua en m3 |  | m3 | 0.167 | 1.05 | 0.175 | 0.124 | 180000111 | ND | 21.7 | 0.027
Encofrado para pozos hormigón |  | m | 1 | 3 | 3 | 2.129 | 4219000110 | ND | 15 | 0.319
Ripio (3/4") - material triturado |  | m3 | 0.752 | 13.8 | 10.378 | 7.364 | 153200015 | ND | 30.19 | 2.223
Arena |  | m3 | 0.436 | 9.78 | 4.264 | 3.026 | 153100117 | ND | 30.19 | 0.914
Subtotal O |  |  |  |  | 68.245
EQUIPOS | [5 empty] | Peso Relativo | CPC | NP / EP / | VAE (%) | VAE (%)
DESCRIPCIÓN | CANTIDAD | TARIFA | COSTO HORA | RENDIMIENTO H/U | COSTO | Elemento (%) | Elemento | ND |  | Elemento
Herramienta menor (5% MO) |  |  |  |  | 2.43 | 1.724 | 4299217233 | ND | 40 | 0.69
Concretera 1 Saco | 1.54 | 6.5 | 10.01 | 1.0001 | 10.011 | 7.104 | 4443004231 | ND | 40 | 2.842
Vibrador | 1.54 | 3.5 | 5.39 | 1.0001 | 5.391 | 3.826 | 4423100110 | ND | 40 | 1.53
Subtotal M |  |  |  |  | 17.832
MANO DE OBRA | [5 empty] | Peso Relativo | CPC | NP / EP / | VAE (%) | VAE (%)
DESCRIPCIÓN | CANTIDAD | JORNAL/HR | COSTO HORA | RENDIMIENTO H/U | COSTO | Elemento (%) | Elemento | ND |  | Elemento
Ayudante de Albañil | 8 | 4.34 | 34.72 | 1.0001 | 34.723 | 24.641 | 541110012 | ND | 38.09 | 9.386
Albañil | 2 | 4.39 | 8.78 | 1.0001 | 8.781 | 6.231 | 541110012 | ND | 38.09 | 2.373
Encofrador o carpintero de ribera | 0.55 | 4.39 | 2.4145 | 1.0001 | 2.415 | 1.714 | 541110012 | ND | 38.09 | 0.653
Maestro mayor en ejecucion de obras civiles | 0.55 | 4.87 | 2.6785 | 1.0001 | 2.679 | 1.901 | 541210011 | ND | 38.09 | 0.724
Subtotal N |  |  |  |  | 48.598
TRANSPORTE | [5 empty] | Peso Relativo | CPC | NP / EP / | VAE (%) | VAE (%)
DESCRIPCIÓN |  | UNIDAD | CANTIDAD | TARIFA | COSTO | Elemento (%) | Elemento | ND |  | Elemento
Aceite quemado |  | gal | 0.5 | 0.1 | 0.05 | 0.035 | 641000023 | NP | 0 | 0
Acero de refuerzo fy=4200kg/cm2 |  | kg | 1.93 | 0.1 | 0.193 | 0.137 | 641000023 | NP | 0 | 0
Cemento Portland |  | kg | 279.5 | 0.003 | 0.839 | 0.595 | 641000023 | NP | 0 | 0
Agua en m3 |  | m3 | 0.167 | 2.5 | 0.418 | 0.297 | 643320111 | NP | 0 | 0
Encofrado para pozos hormigón |  | m | 1 | 0.35 | 0.35 | 0.248 | 641000023 | NP | 0 | 0
Ripio (3/4") - material triturado |  | m3 | 0.752 | 3.7 | 2.782 | 1.974 | 641000023 | NP | 0 | 0
Arena |  | m3 | 0.436 | 3.7 | 1.613 | 1.145 | 641000023 | NP | 0 | 0
Subtotal P |  |  |  |  | 6.245
|  | TOTAL COSTO DIRECTO (M+N+O+P) |  |  | 140.92 | 100 |  |  |  | 35.95
|  | INDIRECTOS 13 % |  |  | 18.32
|  | UTILIDAD 5 % |  |  | 7.046
|  | COSTO TOTAL DEL RUBRO |  |  | 166.285
|  | VALOR OFERTADO |  |  | 166.29

## A41
ANÁLISIS DE PRECIOS UNITARIOS
Hoja 41 de 44
Rubro: Sum/Ins/Tra Tubería PVC para alcantarillado dn=220mm. |  |  |  |  | Unidad: M
Detalle: Debe cumplir la norma INEN2059 e Incluye la unión respectiva |  |  |  |  | Código: 294
MATERIALES | [5 empty] | Peso Relativo | CPC | NP / EP / | VAE (%) | VAE (%)
DESCRIPCIÓN |  | UNIDAD | CANTIDAD | PRECIO UNIT. | COSTO | Elemento (%) | Elemento | ND |  | Elemento
Lubricante |  | Lt | 0.032 | 1.1 | 0.035 | 0.225 | 333800211 | ND | 29.9 | 0.067
tubería PVC para alcantarillado di=200mm |  | m | 1 | 11.18 | 11.18 | 71.817 | 363201011 | ND | 39 | 28.009
Subtotal O |  |  |  |  | 11.215
EQUIPOS | [5 empty] | Peso Relativo | CPC | NP / EP / | VAE (%) | VAE (%)
DESCRIPCIÓN | CANTIDAD | TARIFA | COSTO HORA | RENDIMIENTO H/U | COSTO | Elemento (%) | Elemento | ND |  | Elemento
Herramienta menor (5% MO) |  |  |  |  | 0.183 | 1.176 | 4299217233 | ND | 40 | 0.47
Subtotal M |  |  |  |  | 0.183
MANO DE OBRA | [5 empty] | Peso Relativo | CPC | NP / EP / | VAE (%) | VAE (%)
DESCRIPCIÓN | CANTIDAD | JORNAL/HR | COSTO HORA | RENDIMIENTO H/U | COSTO | Elemento (%) | Elemento | ND |  | Elemento
Ayudante de Albañil | 0.65 | 4.34 | 2.821 | 1.074 | 3.03 | 19.462 | 541110012 | ND | 38.09 | 7.413
Albañil | 0.135 | 4.39 | 0.59265 | 1.074 | 0.637 | 4.089 | 541110012 | ND | 38.09 | 1.558
Subtotal N |  |  |  |  | 3.666
TRANSPORTE | [5 empty] | Peso Relativo | CPC | NP / EP / | VAE (%) | VAE (%)
DESCRIPCIÓN |  | UNIDAD | CANTIDAD | TARIFA | COSTO | Elemento (%) | Elemento | ND |  | Elemento
Lubricante |  | Lt | 0.032 | 0.1 | 0.003 | 0.019 | 641000023 | NP | 0 | 0
tubería PVC para alcantarillado di=200mm |  | m | 1 | 0.5 | 0.5 | 3.212 | 641000023 | NP | 0 | 0
Subtotal P |  |  |  |  | 0.503
|  | TOTAL COSTO DIRECTO (M+N+O+P) |  |  | 15.567 | 100 |  |  |  | 37.52
|  | INDIRECTOS 13 % |  |  | 2.024
|  | UTILIDAD 5 % |  |  | 0.778
|  | COSTO TOTAL DEL RUBRO |  |  | 18.369
|  | VALOR OFERTADO |  |  | 18.37

## A42
ANÁLISIS DE PRECIOS UNITARIOS
Hoja 42 de 44
Rubro: Sum/Ins/Tra Tubería PVC para alcantarillado dn=280mm. |  |  |  |  | Unidad: M
Detalle: Debe cumplir la norma INEN2059 e Incluye la unión respectiva |  |  |  |  | Código: 295
MATERIALES | [5 empty] | Peso Relativo | CPC | NP / EP / | VAE (%) | VAE (%)
DESCRIPCIÓN |  | UNIDAD | CANTIDAD | PRECIO UNIT. | COSTO | Elemento (%) | Elemento | ND |  | Elemento
Lubricante |  | Lt | 0.041 | 1.1 | 0.045 | 0.234 | 333800211 | ND | 29.9 | 0.07
tubería PVC para alcantarillado di=250mm |  | m | 1 | 13.83 | 13.83 | 71.859 | 363201011 | ND | 39 | 28.025
Subtotal O |  |  |  |  | 13.875
EQUIPOS | [5 empty] | Peso Relativo | CPC | NP / EP / | VAE (%) | VAE (%)
DESCRIPCIÓN | CANTIDAD | TARIFA | COSTO HORA | RENDIMIENTO H/U | COSTO | Elemento (%) | Elemento | ND |  | Elemento
Herramienta menor (5% MO) |  |  |  |  | 0.232 | 1.205 | 4299217233 | ND | 40 | 0.482
Subtotal M |  |  |  |  | 0.232
MANO DE OBRA | [5 empty] | Peso Relativo | CPC | NP / EP / | VAE (%) | VAE (%)
DESCRIPCIÓN | CANTIDAD | JORNAL/HR | COSTO HORA | RENDIMIENTO H/U | COSTO | Elemento (%) | Elemento | ND |  | Elemento
Ayudante de Albañil | 0.85 | 4.34 | 3.689 | 1.045 | 3.855 | 20.03 | 541110012 | ND | 38.09 | 7.629
Albañil | 0.17 | 4.39 | 0.7463 | 1.045 | 0.78 | 4.052 | 541110012 | ND | 38.09 | 1.543
Subtotal N |  |  |  |  | 4.635
TRANSPORTE | [5 empty] | Peso Relativo | CPC | NP / EP / | VAE (%) | VAE (%)
DESCRIPCIÓN |  | UNIDAD | CANTIDAD | TARIFA | COSTO | Elemento (%) | Elemento | ND |  | Elemento
Lubricante |  | Lt | 0.041 | 0.1 | 0.004 | 0.021 | 641000023 | NP | 0 | 0
tubería PVC para alcantarillado di=250mm |  | m | 1 | 0.5 | 0.5 | 2.598 | 641000023 | NP | 0 | 0
Subtotal P |  |  |  |  | 0.504
|  | TOTAL COSTO DIRECTO (M+N+O+P) |  |  | 19.246 | 100 |  |  |  | 37.75
|  | INDIRECTOS 13 % |  |  | 2.502
|  | UTILIDAD 5 % |  |  | 0.962
|  | COSTO TOTAL DEL RUBRO |  |  | 22.71
|  | VALOR OFERTADO |  |  | 22.71

## A43
ANÁLISIS DE PRECIOS UNITARIOS
Hoja 43 de 44
Rubro: Sum/Ins/Tra Tubería PVC para alcantarillado dn=400mm. |  |  |  |  | Unidad: M
Detalle: Debe cumplir la norma INEN2059 e Incluye la unión respectiva |  |  |  |  | Código: 297
MATERIALES | [5 empty] | Peso Relativo | CPC | NP / EP / | VAE (%) | VAE (%)
DESCRIPCIÓN |  | UNIDAD | CANTIDAD | PRECIO UNIT. | COSTO | Elemento (%) | Elemento | ND |  | Elemento
Lubricante |  | Lt | 0.057 | 1.1 | 0.063 | 0.144 | 333800211 | ND | 29.9 | 0.043
tubería PVC para alcantarillado di=364mm |  | m | 1 | 33.4 | 33.4 | 76.27 | 363201011 | ND | 39 | 29.745
Subtotal O |  |  |  |  | 33.463
EQUIPOS | [5 empty] | Peso Relativo | CPC | NP / EP / | VAE (%) | VAE (%)
DESCRIPCIÓN | CANTIDAD | TARIFA | COSTO HORA | RENDIMIENTO H/U | COSTO | Elemento (%) | Elemento | ND |  | Elemento
Herramienta menor (5% MO) |  |  |  |  | 0.295 | 0.674 | 4299217233 | ND | 40 | 0.27
Retroexcavadora (de llanta) | 0.1 | 35 | 3.5 | 1.035 | 3.623 | 8.273 | 444260012 | NP | 0 | 0
Subtotal M |  |  |  |  | 3.918
MANO DE OBRA | [5 empty] | Peso Relativo | CPC | NP / EP / | VAE (%) | VAE (%)
DESCRIPCIÓN | CANTIDAD | JORNAL/HR | COSTO HORA | RENDIMIENTO H/U | COSTO | Elemento (%) | Elemento | ND |  | Elemento
Ayudante de Albañil | 1 | 4.34 | 4.34 | 1.035 | 4.492 | 10.257 | 541110012 | ND | 38.09 | 3.907
Albañil | 0.2 | 4.39 | 0.878 | 1.035 | 0.909 | 2.075 | 541110012 | ND | 38.09 | 0.79
OPERADOR Retroexcavadora | 0.1 | 4.87 | 0.487 | 1.035 | 0.504 | 1.151 | 541210011 | ND | 38.09 | 0.438
Subtotal N |  |  |  |  | 5.905
TRANSPORTE | [5 empty] | Peso Relativo | CPC | NP / EP / | VAE (%) | VAE (%)
DESCRIPCIÓN |  | UNIDAD | CANTIDAD | TARIFA | COSTO | Elemento (%) | Elemento | ND |  | Elemento
Lubricante |  | Lt | 0.057 | 0.1 | 0.006 | 0.014 | 641000023 | NP | 0 | 0
tubería PVC para alcantarillado di=364mm |  | m | 1 | 0.5 | 0.5 | 1.142 | 641000023 | NP | 0 | 0
Subtotal P |  |  |  |  | 0.506
|  | TOTAL COSTO DIRECTO (M+N+O+P) |  |  | 43.792 | 100 |  |  |  | 35.19
|  | INDIRECTOS 13 % |  |  | 5.693
|  | UTILIDAD 5 % |  |  | 2.19
|  | COSTO TOTAL DEL RUBRO |  |  | 51.674
|  | VALOR OFERTADO |  |  | 51.67

## A44
ANÁLISIS DE PRECIOS UNITARIOS
Hoja 44 de 44
Rubro: Relleno compactado con material de excavación. |  |  |  |  | Unidad: M3
Detalle: |  |  |  |  | Código: 1049
MATERIALES | [5 empty] | Peso Relativo | CPC | NP / EP / | VAE (%) | VAE (%)
DESCRIPCIÓN |  | UNIDAD | CANTIDAD | PRECIO UNIT. | COSTO | Elemento (%) | Elemento | ND |  | Elemento
Subtotal O |  |  |  |  | 0
EQUIPOS | [5 empty] | Peso Relativo | CPC | NP / EP / | VAE (%) | VAE (%)
DESCRIPCIÓN | CANTIDAD | TARIFA | COSTO HORA | RENDIMIENTO H/U | COSTO | Elemento (%) | Elemento | ND |  | Elemento
Herramienta menor (5% MO) |  |  |  |  | 0.034 | 1.178 | 4299217233 | ND | 40 | 0.471
Retroexcavadora (de llanta) | 0.05 | 35 | 1.75 | 1 | 1.75 | 60.627 | 444260012 | NP | 0 | 0
Vibro compactador(de plancha) | 0.1 | 4.25 | 0.425 | 1 | 0.425 | 14.724 | 4443004234 | ND | 40 | 5.89
Subtotal M |  |  |  |  | 2.209
MANO DE OBRA | [5 empty] | Peso Relativo | CPC | NP / EP / | VAE (%) | VAE (%)
DESCRIPCIÓN | CANTIDAD | JORNAL/HR | COSTO HORA | RENDIMIENTO H/U | COSTO | Elemento (%) | Elemento | ND |  | Elemento
Peón | 0.1 | 4.34 | 0.434 | 1 | 0.434 | 15.036 | 541110012 | ND | 38.09 | 5.727
OPERADOR Retroexcavadora | 0.05 | 4.87 | 0.2435 | 1 | 0.244 | 8.436 | 541210011 | ND | 38.09 | 3.213
Subtotal N |  |  |  |  | 0.678
TRANSPORTE | [5 empty] | Peso Relativo | CPC | NP / EP / | VAE (%) | VAE (%)
DESCRIPCIÓN |  | UNIDAD | CANTIDAD | TARIFA | COSTO | Elemento (%) | Elemento | ND |  | Elemento
Subtotal P |  |  |  |  | 0
|  | TOTAL COSTO DIRECTO (M+N+O+P) |  |  | 2.887 | 100 |  |  |  | 15.3
|  | INDIRECTOS 13 % |  |  | 0.375
|  | UTILIDAD 5 % |  |  | 0.144
|  | COSTO TOTAL DEL RUBRO |  |  | 3.406
|  | VALOR OFERTADO |  |  | 3.41